## Потери давления на долоте
Производительность насосов | Потери давления на долоте | Паразитные потери давления | Общая площадь насадок
(L/sec) | (atm) | (atm) | (in²)
0.063 | 330.3700 | 19.6300 | 0.000
3.742 | 299.5747 | 50.4253 | 0.028
7.420 | 287.1895 | 62.8105 | 0.057
11.099 | 276.5275 | 73.4725 | 0.086
14.778 | 266.4433 | 83.5567 | 0.117
18.456 | 256.0743 | 93.9257 | 0.149
22.135 | 246.0900 | 103.9100 | 0.182
25.814 | 235.9521 | 114.0479 | 0.217
29.492 | 225.5179 | 124.4821 | 0.254
33.171 | 214.9068 | 135.0932 | 0.292
36.850 | 204.0450 | 145.9550 | 0.333
40.528 | 192.4366 | 157.5634 | 0.377
44.207 | 180.5551 | 169.4449 | 0.425
47.886 | 167.9055 | 182.0945 | 0.477
51.565 | 154.8312 | 195.1688 | 0.535
55.243 | 141.3258 | 208.6742 | 0.600
58.922 | 127.3851 | 222.6149 | 0.674
62.601 | 113.0059 | 236.9941 | 0.761
66.279 | 98.1864 | 251.8136 | 0.864
69.958 | 82.9256 | 267.0744 | 0.992
73.637 | 67.2229 | 282.7771 | 1.160
77.315 | 51.0784 | 298.9216 | 1.397
80.994 | 34.4926 | 315.5074 | 1.781
84.673 | 17.4662 | 332.5338 | 2.617
88.351 | 0.0001 | 350.0000 | 7.851

## Высота шламовой подушки
Расстояние вдоль колонны | Глубина по вертикали | Высота шламовой подушки
(m) | (m) | (mm)
0.00 | 0.00 | 0.00
30.48 | 30.48 | 0.00
60.96 | 60.96 | 0.00
91.44 | 91.44 | 0.00
121.92 | 121.92 | 0.00
152.40 | 152.40 | 0.00
182.88 | 182.88 | 0.00
213.36 | 213.36 | 0.00
243.84 | 243.72 | 0.00
274.32 | 273.69 | 0.00
304.80 | 303.03 | 0.00
335.28 | 331.50 | 0.00
365.76 | 358.84 | 0.00
396.24 | 384.79 | 0.00
426.72 | 409.17 | 0.00
457.20 | 432.19 | 0.00
487.68 | 453.05 | 0.00
518.16 | 470.85 | 0.00
548.64 | 485.29 | 0.00
579.12 | 496.26 | 0.00
609.60 | 503.44 | 0.00
640.08 | 506.79 | 0.00
647.45 | 507.01 | 0.00

## Вес на крюке
Измеренная глубина рейса | Спуск | Подъём | Бурение ротором | Бурение ГЗД | Обратная проработка | Вращение над забоем | Мин. вес до спирального изгиба (спуск) | Макс. вес до предела текучести (подъём) | Грузоподъёмность вышки
(m) | (tonne) | (tonne) | (tonne) | (tonne) | (tonne) | (tonne) | (tonne) | (tonne) | (tonne)
200.00 | 22.23 | 22.32 | 15.27 | 20.23 | 27.27 | 22.27 | 20.44 | 148.36 | 225.00
209.30 | 22.78 | 22.88 | 15.83 | 20.76 | 27.83 | 22.83 | 20.63 | 148.23 | 225.00
218.60 | 23.32 | 23.47 | 16.40 | 21.29 | 28.40 | 23.40 | 20.94 | 147.97 | 225.00
227.90 | 23.83 | 24.06 | 16.95 | 21.80 | 28.95 | 23.95 | 21.25 | 114.29 | 225.00
237.20 | 24.35 | 24.64 | 17.50 | 22.30 | 29.50 | 24.50 | 21.49 | 112.90 | 225.00
246.50 | 24.88 | 25.21 | 18.05 | 22.81 | 30.05 | 25.05 | 22.06 | 115.08 | 225.00
255.80 | 25.40 | 25.80 | 18.60 | 23.31 | 30.60 | 25.60 | 22.37 | 109.52 | 225.00
265.10 | 25.93 | 26.37 | 19.15 | 23.83 | 31.15 | 26.15 | 22.66 | 108.96 | 225.00
274.40 | 26.45 | 26.93 | 19.69 | 24.33 | 31.69 | 26.69 | 22.94 | 117.34 | 225.00
283.70 | 26.93 | 27.54 | 20.24 | 24.80 | 32.24 | 27.24 | 23.24 | 120.16 | 225.00
293.00 | 27.47 | 28.13 | 20.80 | 25.33 | 32.80 | 27.80 | 23.57 | 116.18 | 225.00
302.30 | 27.96 | 28.68 | 21.32 | 25.81 | 33.32 | 28.32 | 23.89 | 120.97 | 225.00
311.60 | 28.46 | 29.26 | 21.86 | 26.31 | 33.86 | 28.86 | 24.20 | 121.71 | 225.00
320.90 | 28.96 | 29.87 | 22.42 | 26.81 | 34.42 | 29.42 | 24.51 | 116.25 | 225.00
330.20 | 29.41 | 30.40 | 22.90 | 27.24 | 34.90 | 29.90 | 24.81 | 121.74 | 225.00
339.50 | 29.89 | 31.01 | 23.45 | 27.72 | 35.45 | 30.45 | 25.25 | 122.83 | 225.00
348.80 | 30.75 | 31.99 | 24.37 | 28.58 | 36.37 | 31.37 | 25.77 | 122.22 | 225.00
358.10 | 31.37 | 32.59 | 24.99 | 29.19 | 36.99 | 31.99 | 23.83 | 124.45 | 225.00
367.40 | 31.85 | 33.17 | 25.51 | 29.66 | 37.51 | 32.51 | 23.90 | 124.11 | 225.00
376.70 | 32.30 | 33.73 | 26.01 | 30.10 | 38.01 | 33.01 | 23.93 | 124.50 | 225.00
386.00 | 32.74 | 34.29 | 26.52 | 30.54 | 38.51 | 33.52 | 23.96 | 124.85 | 225.00
395.30 | 33.01 | 34.68 | 26.85 | 30.81 | 38.85 | 33.85 | 23.82 | 125.08 | 225.00
404.60 | 33.13 | 34.92 | 27.03 | 30.91 | 39.03 | 34.03 | 23.51 | 125.12 | 225.00
413.90 | 33.24 | 35.16 | 27.21 | 31.00 | 39.20 | 34.21 | 22.75 | 125.15 | 225.00
423.20 | 33.34 | 35.38 | 27.37 | 31.08 | 39.37 | 34.37 | 22.45 | 127.74 | 225.00
432.50 | 33.43 | 35.61 | 27.52 | 31.15 | 39.52 | 34.52 | 22.13 | 130.56 | 225.00
441.80 | 33.53 | 35.83 | 27.70 | 31.25 | 39.69 | 34.69 | 21.55 | 130.05 | 225.00
451.10 | 33.57 | 36.03 | 27.82 | 31.29 | 39.82 | 34.82 | 22.03 | 130.11 | 225.00
460.40 | 33.66 | 36.26 | 28.00 | 31.37 | 40.00 | 35.00 | 21.68 | 131.90 | 225.00
469.70 | 33.70 | 36.49 | 28.13 | 31.39 | 40.13 | 35.13 | 21.32 | 131.92 | 225.00
479.00 | 33.67 | 36.67 | 28.22 | 31.34 | 40.22 | 35.22 | 20.94 | 130.27 | 225.00
488.30 | 33.66 | 36.87 | 28.34 | 31.31 | 40.33 | 35.33 | 20.68 | 127.63 | 225.00
497.60 | 33.61 | 37.05 | 28.41 | 31.23 | 40.41 | 35.41 | 20.35 | 125.24 | 225.00
506.90 | 33.55 | 37.23 | 28.48 | 31.16 | 40.48 | 35.48 | 19.80 | 119.52 | 225.00
516.20 | 33.46 | 37.43 | 28.54 | 31.04 | 40.54 | 35.54 | 20.07 | 133.76 | 225.00
525.50 | 33.30 | 37.56 | 28.53 | 30.87 | 40.54 | 35.54 | 18.85 | 129.56 | 225.00
534.80 | 33.19 | 37.75 | 28.58 | 30.74 | 40.58 | 35.58 | 19.06 | 122.37 | 225.00
544.10 | 33.07 | 37.88 | 28.60 | 30.60 | 40.60 | 35.60 | 18.77 | 136.40 | 225.00
553.40 | 32.90 | 38.01 | 28.58 | 30.40 | 40.58 | 35.58 | 18.72 | 129.01 | 225.00
562.70 | 32.74 | 38.14 | 28.58 | 30.22 | 40.58 | 35.58 | 19.88 | 137.54 | 225.00
572.00 | 32.53 | 38.24 | 28.54 | 29.99 | 40.54 | 35.54 | 18.93 | 137.54 | 225.00
581.30 | 32.29 | 38.33 | 28.48 | 29.72 | 40.48 | 35.48 | 19.80 | 144.46 | 225.00
590.60 | 32.07 | 38.45 | 28.45 | 29.47 | 40.45 | 35.45 | 19.32 | 139.91 | 225.00
599.90 | 31.77 | 38.48 | 28.33 | 29.09 | 40.33 | 35.33 | 19.84 | 119.18 | 225.00
609.20 | 31.46 | 38.55 | 28.24 | 28.76 | 40.24 | 35.24 | 19.83 | 117.94 | 225.00
618.50 | 31.11 | 38.63 | 28.14 | 28.39 | 40.14 | 35.14 | 19.84 | 118.43 | 225.00
627.80 | 30.78 | 38.62 | 28.01 | 28.06 | 40.01 | 35.01 | 19.83 | 117.24 | 225.00
637.10 | 30.38 | 38.70 | 27.88 | 27.63 | 39.88 | 34.88 | 19.79 | 116.60 | 225.00
646.40 | 30.01 | 38.68 | 27.72 | 27.23 | 39.72 | 34.72 | 19.81 | 116.58 | 225.00
647.45 | 29.99 | 38.68 | 27.71 | 27.21 | 39.71 | 34.71 | 19.77 | 116.69 | 225.00

## Момент
Измеренная глубина рейса | Спуск | Подъём | Бурение ротором | Обратная проработка | Вращение над забоем | Момент свинчивания | Make-up Torque (100.00 %)
(m) | (kN-m) | (kN-m) | (kN-m) | (kN-m) | (kN-m) | (kN-m) | (kN-m)
200.00 | 0.0000 | 0.0000 | 4.2706 | 0.0569 | 0.0350 | 40.2678 | 40.2678
209.30 | 0.0000 | 0.0000 | 4.3227 | 0.0810 | 0.0393 | 40.2678 | 40.2678
218.60 | 0.0000 | 0.0000 | 4.3766 | 0.1072 | 0.0587 | 40.2678 | 40.2678
227.90 | 0.0000 | 0.0000 | 4.4236 | 0.1315 | 0.0932 | 40.2678 | 40.2678
237.20 | 0.0000 | 0.0000 | 4.4863 | 0.1530 | 0.1135 | 40.2678 | 40.2678
246.50 | 0.0000 | 0.0000 | 4.5571 | 0.1678 | 0.1323 | 40.2678 | 40.2678
255.80 | 0.0000 | 0.0000 | 4.6157 | 0.1899 | 0.1602 | 40.2678 | 40.2678
265.10 | 0.0000 | 0.0000 | 4.6672 | 0.2284 | 0.1759 | 40.2678 | 40.2678
274.40 | 0.0000 | 0.0000 | 4.7234 | 0.2712 | 0.1946 | 40.2678 | 40.2678
283.70 | 0.0000 | 0.0000 | 4.7929 | 0.3454 | 0.2464 | 40.2678 | 40.2678
293.00 | 0.0000 | 0.0000 | 4.8408 | 0.3858 | 0.2644 | 40.2678 | 40.2678
302.30 | 0.0000 | 0.0000 | 4.9050 | 0.4270 | 0.2890 | 40.2678 | 40.2678
311.60 | 0.0000 | 0.0000 | 4.9688 | 0.4639 | 0.3201 | 40.2678 | 40.2678
320.90 | 0.0000 | 0.0000 | 5.0250 | 0.5267 | 0.3650 | 40.2678 | 40.2678
330.20 | 0.0000 | 0.0000 | 5.0910 | 0.5742 | 0.3969 | 40.2678 | 40.2678
339.50 | 0.0000 | 0.0000 | 5.1642 | 0.6252 | 0.4486 | 40.2678 | 40.2678
348.80 | 0.0000 | 0.0000 | 5.2294 | 0.6726 | 0.4907 | 31.1838 | 31.1838
358.10 | 0.0000 | 0.0000 | 5.2738 | 0.6744 | 0.4856 | 40.2678 | 40.2678
367.40 | 0.0000 | 0.0000 | 5.3345 | 0.7139 | 0.5225 | 40.2678 | 40.2678
376.70 | 0.0000 | 0.0000 | 5.4060 | 0.7573 | 0.5657 | 40.2678 | 40.2678
386.00 | 0.0000 | 0.0000 | 5.4694 | 0.8048 | 0.6133 | 40.2678 | 40.2678
395.30 | 0.0000 | 0.0000 | 5.5397 | 0.8633 | 0.6636 | 26.0914 | 26.0914
404.60 | 0.0000 | 0.0000 | 5.6104 | 0.9085 | 0.7128 | 26.0914 | 26.0914
413.90 | 0.0000 | 0.0000 | 5.6816 | 0.9532 | 0.7615 | 26.0914 | 26.0914
423.20 | 0.0000 | 0.0000 | 5.7579 | 0.9897 | 0.8063 | 26.0914 | 26.0914
432.50 | 0.0000 | 0.0000 | 5.8288 | 1.0436 | 0.8594 | 26.0914 | 26.0914
441.80 | 0.0000 | 0.0000 | 5.8658 | 1.0989 | 0.9009 | 26.0914 | 26.0914
451.10 | 0.0000 | 0.0000 | 5.9213 | 1.1568 | 0.9607 | 26.0914 | 26.0914
460.40 | 0.0000 | 0.0000 | 6.0172 | 1.1841 | 1.0147 | 26.0914 | 26.0914
469.70 | 0.0000 | 0.0000 | 6.1254 | 1.2085 | 1.0865 | 26.0914 | 26.0914
479.00 | 0.0000 | 0.0000 | 6.2439 | 1.2340 | 1.1708 | 26.0914 | 26.0914
488.30 | 0.0000 | 0.0000 | 6.3732 | 1.2741 | 1.2623 | 26.0914 | 26.0914
497.60 | 0.0000 | 0.0000 | 6.4946 | 1.3047 | 1.3545 | 26.0914 | 26.0914
506.90 | 0.0000 | 0.0000 | 6.6157 | 1.3361 | 1.4453 | 26.0914 | 26.0914
516.20 | 0.0000 | 0.0000 | 6.7656 | 1.3836 | 1.5587 | 26.0914 | 26.0914
525.50 | 0.0000 | 0.0000 | 6.9041 | 1.4341 | 1.6638 | 26.0914 | 26.0914
534.80 | 0.0000 | 0.0000 | 7.0568 | 1.4872 | 1.7739 | 26.0914 | 26.0914
544.10 | 0.0000 | 0.0000 | 7.1833 | 1.5338 | 1.8641 | 26.0914 | 26.0914
553.40 | 0.0000 | 0.0000 | 7.3358 | 1.5878 | 1.9807 | 26.0914 | 26.0914
562.70 | 0.0000 | 0.0000 | 7.4823 | 1.6503 | 2.0919 | 26.0914 | 26.0914
572.00 | 0.0000 | 0.0000 | 7.6445 | 1.7279 | 2.2120 | 26.0914 | 26.0914
581.30 | 0.0000 | 0.0000 | 7.8150 | 1.8085 | 2.3410 | 26.0914 | 26.0914
590.60 | 0.0000 | 0.0000 | 8.0116 | 1.8978 | 2.4693 | 26.0914 | 26.0914
599.90 | 0.0000 | 0.0000 | 8.2049 | 1.9782 | 2.5884 | 26.0914 | 26.0914
609.20 | 0.0000 | 0.0000 | 8.3786 | 2.0738 | 2.7153 | 26.0914 | 26.0914
618.50 | 0.0000 | 0.0000 | 8.5808 | 2.1856 | 2.8651 | 26.0914 | 26.0914
627.80 | 0.0000 | 0.0000 | 8.7312 | 2.2579 | 2.9845 | 26.0914 | 26.0914
637.10 | 0.0000 | 0.0000 | 8.9544 | 2.3897 | 3.1768 | 26.0914 | 26.0914
646.40 | 0.0000 | 0.0000 | 9.1420 | 2.4695 | 3.2919 | 26.0914 | 26.0914
647.45 | 0.0000 | 0.0000 | 9.1516 | 2.4652 | 3.2960 | 26.0914 | 26.0914

## Мин расход по глубине
Расстояние вдоль колонны | Глубина по вертикали | Мин. расход
(m) | (m) | (L/sec)
0.00 | 0.00 | 11.775
30.48 | 30.48 | 11.784
60.96 | 60.96 | 11.780
91.44 | 91.44 | 11.779
121.92 | 121.92 | 11.779
152.40 | 152.40 | 11.779
182.88 | 182.88 | 10.632
213.36 | 213.36 | 11.322
243.84 | 243.72 | 13.001
274.32 | 273.69 | 14.638
304.80 | 303.03 | 13.698
335.28 | 331.50 | 17.850
365.76 | 358.84 | 19.451
396.24 | 384.79 | 22.912
426.72 | 409.17 | 24.904
457.20 | 432.19 | 26.176
487.68 | 453.05 | 28.254
518.16 | 470.85 | 28.259
548.64 | 485.29 | 28.263
579.12 | 496.26 | 28.266
609.60 | 503.44 | 28.290
640.08 | 506.79 | 24.934
647.45 | 507.01 | 24.942

## Эффект натяжение
Глубина по стволу | Глубина по вертикали | Спуск | Подъём | Бурение ротором | Бурение ГЗД | Обратная проработка | Вращение над забоем | Синусоидальный изгиб(все операции) | Спиральный изгиб(с вращением) | Спиральный изгиб(без вращения) | Предел натяжения | Грузоподъёмность вышки
(m) | (m) | (tonne) | (tonne) | (tonne) | (tonne) | (tonne) | (tonne) | (tonne) | (tonne) | (tonne) | (tonne) | (tonne)
0.00 | 0.00 | 16.97 | 24.38 | 13.84 | 14.30 | 25.83 | 20.83 | -7.86 | -11.11 | -22.22 | 137.39 | 225.00
9.14 | 9.14 | 16.73 | 24.11 | 13.58 | 14.06 | 25.58 | 20.58 | -0.39 | -0.55 | -1.09 | 137.39 | 225.00
18.28 | 18.28 | 16.48 | 23.85 | 13.33 | 13.81 | 25.32 | 20.33 | -0.60 | -0.85 | -1.71 | 137.39 | 225.00
27.43 | 27.43 | 16.23 | 23.59 | 13.08 | 13.56 | 25.07 | 20.07 | -2.72 | -3.85 | -7.70 | 137.39 | 225.00
36.57 | 36.57 | 15.98 | 23.33 | 12.82 | 13.31 | 24.82 | 19.82 | -3.12 | -4.41 | -8.81 | 137.39 | 225.00
45.71 | 45.71 | 15.74 | 23.07 | 12.57 | 13.06 | 24.56 | 19.57 | -3.13 | -4.42 | -8.85 | 137.39 | 225.00
54.85 | 54.85 | 15.49 | 22.81 | 12.31 | 12.81 | 24.31 | 19.31 | -0.27 | -0.38 | -0.75 | 137.39 | 225.00
63.99 | 63.99 | 15.23 | 22.55 | 12.06 | 12.56 | 24.06 | 19.06 | -0.12 | -0.17 | -0.33 | 137.39 | 225.00
73.13 | 73.13 | 14.98 | 22.30 | 11.81 | 12.31 | 23.80 | 18.80 | -0.74 | -1.05 | -2.10 | 137.39 | 225.00
82.28 | 82.28 | 14.73 | 22.04 | 11.55 | 12.05 | 23.55 | 18.55 | -0.51 | -0.72 | -1.44 | 137.39 | 225.00
91.42 | 91.42 | 14.48 | 21.79 | 11.30 | 11.80 | 23.30 | 18.30 | -0.81 | -1.14 | -2.28 | 137.39 | 225.00
100.56 | 100.56 | 14.23 | 21.53 | 11.05 | 11.55 | 23.04 | 18.04 | -2.49 | -3.52 | -7.03 | 137.39 | 225.00
109.70 | 109.70 | 13.98 | 21.27 | 10.79 | 11.30 | 22.79 | 17.79 | -11.59 | -16.39 | -32.77 | 137.39 | 225.00
118.84 | 118.84 | 13.74 | 20.99 | 10.54 | 11.06 | 22.53 | 17.54 | -3.29 | -4.66 | -9.32 | 137.39 | 225.00
127.99 | 127.99 | 13.50 | 20.72 | 10.29 | 10.82 | 22.28 | 17.28 | -4.87 | -6.89 | -13.78 | 137.39 | 225.00
137.13 | 137.13 | 13.25 | 20.46 | 10.03 | 10.57 | 22.03 | 17.03 | -0.36 | -0.51 | -1.03 | 137.39 | 225.00
146.27 | 146.27 | 13.00 | 20.20 | 9.78 | 10.32 | 21.77 | 16.78 | -1.57 | -2.22 | -4.43 | 137.39 | 225.00
155.41 | 155.41 | 12.75 | 19.94 | 9.53 | 10.06 | 21.52 | 16.52 | -0.40 | -0.56 | -1.12 | 137.39 | 225.00
164.55 | 164.55 | 12.49 | 19.69 | 9.27 | 9.81 | 21.27 | 16.27 | -1.93 | -2.73 | -5.46 | 137.39 | 225.00
173.70 | 173.70 | 12.24 | 19.43 | 9.02 | 9.56 | 21.01 | 16.02 | -0.92 | -1.30 | -2.60 | 137.39 | 225.00
182.84 | 182.84 | 11.99 | 19.18 | 8.77 | 9.31 | 20.76 | 15.76 | -1.16 | -1.65 | -3.29 | 137.39 | 225.00
191.98 | 191.98 | 11.74 | 18.92 | 8.51 | 9.05 | 20.51 | 15.51 | -13.78 | -19.49 | -38.98 | 137.39 | 225.00
201.12 | 201.12 | 11.50 | 18.65 | 8.26 | 8.81 | 20.25 | 15.26 | -49.20 | -69.57 | -139.14 | 137.39 | 225.00
210.26 | 210.26 | 11.34 | 18.24 | 8.01 | 8.63 | 20.00 | 15.00 | -47.73 | -67.50 | -135.00 | 137.39 | 225.00
219.40 | 219.39 | 11.17 | 17.85 | 7.75 | 8.44 | 19.75 | 14.75 | -44.56 | -63.01 | -126.02 | 137.39 | 225.00
228.55 | 228.51 | 10.99 | 17.47 | 7.50 | 8.24 | 19.49 | 14.50 | -57.31 | -81.04 | -162.08 | 137.39 | 225.00
237.69 | 237.61 | 10.84 | 17.06 | 7.25 | 8.06 | 19.24 | 14.24 | -60.44 | -85.47 | -170.95 | 137.39 | 225.00
246.83 | 246.68 | 10.68 | 16.66 | 7.00 | 7.87 | 18.99 | 13.99 | -46.92 | -66.35 | -132.69 | 137.39 | 225.00
255.97 | 255.70 | 10.50 | 16.29 | 6.75 | 7.67 | 18.74 | 13.74 | -47.03 | -66.51 | -133.03 | 137.39 | 225.00
255.97 | 255.70 | 10.50 | 16.29 | 6.75 | 7.67 | 18.74 | 13.74 | -119.18 | -168.53 | -337.07 | 250.80 | 225.00
262.64 | 262.26 | 10.12 | 15.79 | 6.32 | 7.27 | 18.32 | 13.32 | -105.88 | -149.72 | -299.45 | 250.80 | 225.00
269.31 | 268.79 | 9.76 | 15.35 | 5.94 | 6.90 | 17.93 | 12.93 | -140.19 | -198.25 | -396.51 | 250.80 | 225.00
275.97 | 275.29 | 9.39 | 14.86 | 5.53 | 6.51 | 17.52 | 12.52 | -114.23 | -161.54 | -323.09 | 250.80 | 225.00
282.64 | 281.76 | 9.03 | 14.42 | 5.14 | 6.13 | 17.13 | 12.13 | -107.97 | -152.69 | -305.37 | 250.80 | 225.00
289.31 | 288.20 | 8.63 | 13.96 | 4.73 | 5.72 | 16.72 | 11.72 | -113.00 | -159.80 | -319.59 | 250.80 | 225.00
295.97 | 294.61 | 8.25 | 13.53 | 4.34 | 5.33 | 16.33 | 11.33 | -113.19 | -160.06 | -320.13 | 250.80 | 225.00
295.97 | 294.61 | 8.25 | 13.53 | 4.34 | 5.33 | 16.33 | 11.33 | -424.07 | -599.70 | -1,199.40 | 1,087.45 | 225.00
306.03 | 304.20 | 7.17 | 12.39 | 3.23 | 4.28 | 15.23 | 10.23 | -424.65 | -600.52 | -1,201.04 | 1,087.45 | 225.00
306.03 | 304.20 | 7.17 | 12.39 | 3.23 | 4.28 | 15.23 | 10.23 | -115.67 | -163.58 | -327.15 | 250.80 | 225.00
314.92 | 312.58 | 6.66 | 11.84 | 2.72 | 3.79 | 14.71 | 9.72 | -107.05 | -151.38 | -302.77 | 250.80 | 225.00
323.81 | 320.90 | 6.16 | 11.30 | 2.21 | 3.31 | 14.20 | 9.21 | -138.45 | -195.79 | -391.59 | 250.80 | 225.00
332.70 | 329.13 | 5.67 | 10.76 | 1.71 | 2.84 | 13.70 | 8.71 | -121.12 | -171.28 | -342.55 | 250.80 | 225.00
341.59 | 337.26 | 5.19 | 10.25 | 1.21 | 2.39 | 13.20 | 8.20 | -123.66 | -174.87 | -349.74 | 250.80 | 225.00
350.47 | 345.29 | 4.73 | 9.74 | 0.72 | 1.95 | 12.71 | 7.71 | -126.10 | -178.32 | -356.64 | 250.80 | 225.00
359.36 | 353.21 | 4.30 | 9.27 | 0.25 | 1.54 | 12.24 | 7.24 | -127.83 | -180.78 | -361.55 | 250.80 | 225.00
368.25 | 361.02 | 3.85 | 8.77 | -0.25 | 1.11 | 11.75 | 6.75 | -140.47 | -198.64 | -397.28 | 250.80 | 225.00
377.14 | 368.69 | 3.43 | 8.30 | -0.72 | 0.72 | 11.28 | 6.28 | -108.83 | -153.89 | -307.79 | 250.80 | 225.00
386.03 | 376.25 | 3.03 | 7.81 | -1.18 | 0.34 | 10.82 | 5.82 | -133.00 | -188.08 | -376.15 | 250.80 | 225.00
394.92 | 383.70 | 2.64 | 7.32 | -1.63 | -0.03 | 10.36 | 5.36 | -123.25 | -174.29 | -348.57 | 250.80 | 225.00
403.81 | 391.00 | 2.27 | 6.84 | -2.08 | -0.38 | 9.91 | 4.92 | -127.09 | -179.73 | -359.46 | 250.80 | 225.00
412.70 | 398.16 | 1.91 | 6.36 | -2.52 | -0.72 | 9.48 | 4.48 | -129.34 | -182.91 | -365.82 | 250.80 | 225.00
421.59 | 405.19 | 1.57 | 5.88 | -2.95 | -1.04 | 9.05 | 4.05 | -125.61 | -177.64 | -355.27 | 250.80 | 225.00
430.47 | 412.06 | 1.24 | 5.40 | -3.37 | -1.34 | 8.63 | 3.63 | -57.21 | -80.91 | -161.81 | 250.80 | 225.00
439.36 | 418.83 | 0.93 | 4.89 | -3.78 | -1.65 | 8.21 | 3.22 | -77.83 | -110.06 | -220.13 | 250.80 | 225.00
448.25 | 425.55 | 0.62 | 4.39 | -4.19 | -1.94 | 7.80 | 2.81 | -138.86 | -196.36 | -392.72 | 250.80 | 225.00
457.14 | 432.15 | 0.33 | 3.92 | -4.60 | -2.22 | 7.40 | 2.40 | -177.89 | -251.56 | -503.11 | 250.80 | 225.00
466.03 | 438.53 | 0.04 | 3.45 | -4.99 | -2.47 | 7.01 | 2.01 | -178.07 | -251.82 | -503.64 | 250.80 | 225.00
466.03 | 438.53 | 0.04 | 3.45 | -4.99 | -2.47 | 7.01 | 2.01 | -69.27 | -97.96 | -195.92 | 137.39 | 225.00
474.92 | 444.67 | -0.07 | 3.26 | -5.16 | -2.56 | 6.84 | 1.84 | -80.36 | -113.64 | -227.28 | 137.39 | 225.00
483.81 | 450.57 | -0.18 | 3.08 | -5.33 | -2.64 | 6.67 | 1.67 | -79.03 | -111.76 | -223.52 | 137.39 | 225.00
492.70 | 456.19 | -0.28 | 2.90 | -5.48 | -2.71 | 6.52 | 1.52 | -65.52 | -92.66 | -185.32 | 137.39 | 225.00
501.59 | 461.56 | -0.36 | 2.72 | -5.63 | -2.77 | 6.37 | 1.37 | -77.12 | -109.06 | -218.11 | 137.39 | 225.00
510.47 | 466.67 | -0.44 | 2.55 | -5.77 | -2.82 | 6.23 | 1.23 | -81.58 | -115.37 | -230.74 | 137.39 | 225.00
519.36 | 471.48 | -0.51 | 2.39 | -5.91 | -2.86 | 6.09 | 1.09 | -69.70 | -98.57 | -197.13 | 137.39 | 225.00
528.25 | 476.01 | -0.56 | 2.22 | -6.03 | -2.89 | 5.97 | 0.97 | -79.63 | -112.61 | -225.22 | 137.39 | 225.00
537.14 | 480.24 | -0.61 | 2.06 | -6.15 | -2.91 | 5.85 | 0.85 | -68.38 | -96.70 | -193.41 | 137.39 | 225.00
546.03 | 484.18 | -0.65 | 1.91 | -6.26 | -2.92 | 5.74 | 0.74 | -73.64 | -104.14 | -208.28 | 137.39 | 225.00
554.92 | 487.84 | -0.67 | 1.76 | -6.36 | -2.92 | 5.64 | 0.64 | -70.38 | -99.53 | -199.06 | 137.39 | 225.00
563.81 | 491.20 | -0.69 | 1.62 | -6.46 | -2.92 | 5.54 | 0.54 | -79.62 | -112.59 | -225.19 | 137.39 | 225.00
572.70 | 494.25 | -0.70 | 1.48 | -6.54 | -2.90 | 5.46 | 0.46 | -75.97 | -107.43 | -214.87 | 137.39 | 225.00
581.59 | 496.98 | -0.69 | 1.35 | -6.62 | -2.87 | 5.38 | 0.38 | -76.46 | -108.12 | -216.24 | 137.39 | 225.00
590.47 | 499.38 | -0.68 | 1.23 | -6.68 | -2.83 | 5.32 | 0.32 | -72.83 | -102.99 | -205.99 | 137.39 | 225.00
599.36 | 501.46 | -0.66 | 1.11 | -6.74 | -2.78 | 5.26 | 0.26 | -76.65 | -108.39 | -216.77 | 137.39 | 225.00
608.25 | 503.20 | -0.63 | 1.00 | -6.79 | -2.73 | 5.21 | 0.21 | -76.98 | -108.87 | -217.73 | 137.39 | 225.00
617.14 | 504.63 | -0.59 | 0.90 | -6.83 | -2.66 | 5.17 | 0.17 | -72.03 | -101.87 | -203.73 | 137.39 | 225.00
626.03 | 505.71 | -0.54 | 0.81 | -6.86 | -2.59 | 5.14 | 0.14 | -72.04 | -101.88 | -203.76 | 137.39 | 225.00
626.03 | 505.71 | -0.54 | 0.81 | -6.86 | -2.59 | 5.14 | 0.14 | -661.48 | -935.42 | -1,870.85 | 1,102.81 | 225.00
631.23 | 506.21 | -0.40 | 0.56 | -6.92 | -2.44 | 5.08 | 0.08 | -586.01 | -828.70 | -1,657.39 | 1,102.81 | 225.00
636.43 | 506.59 | -0.25 | 0.31 | -6.97 | -2.28 | 5.03 | 0.03 | -586.03 | -828.73 | -1,657.46 | 1,102.81 | 225.00
636.43 | 506.59 | -0.25 | 0.31 | -6.97 | -2.28 | 5.03 | 0.03 | -575.56 | -813.92 | -1,627.85 | 1,235.18 | 225.00
637.34 | 506.64 | -0.22 | 0.27 | -6.97 | -2.24 | 5.03 | 0.03 | -575.56 | -813.93 | -1,627.86 | 1,235.18 | 225.00
637.34 | 506.64 | -0.22 | 0.27 | -6.97 | -2.24 | 5.03 | 0.03 | -698.19 | -987.34 | -1,974.67 | 1,146.24 | 225.00
642.40 | 506.89 | -0.11 | 0.13 | -6.99 | -2.13 | 5.01 | 0.01 | -726.65 | -1,027.58 | -2,055.17 | 1,146.24 | 225.00
647.45 | 507.01 | 0.00 | 0.00 | -7.00 | -2.00 | 5.00 | 0.00 | -726.65 | -1,027.59 | -2,055.18 | 1,146.24 | 225.00

## Мин.вес на долоте
Измеренная глубина рейса | Мин. вес на долоте до синусоидального изгиба (бурение ротором) | Мин. вес на долоте до спирального изгиба (бурение ротором) | Мин. вес на долоте до синусоидального изгиба (бурение ГЗД) | Мин. вес на долоте до спирального изгиба (бурение ГЗД)
(m) | (tonne) | (tonne) | (tonne) | (tonne)
200.00 | 0.79 | 0.89 | 0.54 | 0.96
209.30 | 0.73 | 1.10 | 0.64 | 2.13
218.60 | 1.15 | 1.49 | 0.86 | 2.33
227.90 | 1.38 | 1.72 | 1.03 | 2.51
237.20 | 1.63 | 1.98 | 1.24 | 2.75
246.50 | 1.91 | 2.16 | 1.47 | 2.13
255.80 | 2.18 | 2.41 | 1.69 | 2.38
265.10 | 2.45 | 2.68 | 1.92 | 2.62
274.40 | 2.72 | 2.93 | 2.13 | 2.84
283.70 | 3.00 | 3.18 | 2.34 | 3.03
293.00 | 3.26 | 3.43 | 2.54 | 3.23
302.30 | 3.47 | 3.65 | 2.70 | 3.40
311.60 | 3.70 | 3.88 | 2.86 | 3.56
320.90 | 3.93 | 4.13 | 3.01 | 3.76
330.20 | 4.11 | 4.34 | 3.11 | 3.91
339.50 | 4.31 | 4.50 | 3.23 | 4.11
348.80 | 4.50 | 4.87 | 3.33 | 4.38
358.10 | 4.69 | 5.06 | 3.46 | 4.74
367.40 | 5.83 | 6.50 | 4.53 | 5.18
376.70 | 6.75 | 7.02 | 4.84 | 5.59
386.00 | 7.19 | 7.54 | 5.16 | 5.99
395.30 | 7.64 | 8.05 | 5.45 | 6.37
404.60 | 8.10 | 8.56 | 5.74 | 6.75
413.90 | 8.56 | 9.34 | 6.03 | 8.86
423.20 | 9.01 | 9.79 | 6.31 | 9.11
432.50 | 9.46 | 10.24 | 6.59 | 9.36
441.80 | 10.01 | 10.83 | 6.98 | 9.90
451.10 | 10.53 | 11.05 | 7.33 | 8.57
460.40 | 11.12 | 11.61 | 7.69 | 8.94
469.70 | 11.65 | 12.11 | 7.96 | 9.24
479.00 | 12.14 | 12.56 | 8.20 | 9.48
488.30 | 12.61 | 12.99 | 8.39 | 9.65
497.60 | 13.00 | 13.38 | 8.51 | 9.79
506.90 | 13.44 | 14.30 | 8.68 | 11.32
516.20 | 13.79 | 14.14 | 8.75 | 9.47
525.50 | 14.80 | 15.40 | 9.40 | 11.34
534.80 | 14.17 | 14.71 | 9.02 | 9.34
544.10 | 14.59 | 15.22 | 8.84 | 9.80
553.40 | 15.15 | 15.52 | 9.18 | 10.49
562.70 | 14.77 | 14.90 | 8.71 | 9.11
572.00 | 15.34 | 15.71 | 8.87 | 9.59
581.30 | 14.42 | 14.84 | 8.16 | 8.73
590.60 | 14.55 | 14.94 | 7.90 | 9.05
599.90 | 14.56 | 14.73 | 7.68 | 8.18
609.20 | 14.39 | 14.58 | 7.34 | 7.77
618.50 | 14.38 | 14.56 | 7.12 | 7.65
627.80 | 14.19 | 14.36 | 6.78 | 7.20
637.10 | 14.09 | 14.18 | 6.49 | 6.73
646.40 | 13.93 | 14.09 | 6.16 | 6.58
647.45 | 13.96 | 14.12 | 6.17 | 6.62

## Потери мощности компонента
Потери мощности компонента колонны
Компонент | Глубина (m) | Потеря мощности (hp) | Процент (%)
Drill Pipe | 255.97 | 24.07 | 4.4
Heavy Weight | 295.97 | 14.54 | 2.7
Jar | 306.03 | 5.53 | 1.0
Heavy Weight | 466.03 | 58.16 | 10.7
Drill Pipe | 626.03 | 14.92 | 2.7
MWD | 636.43 | 1.03 | 0.2
Sub | 637.34 | 0.95 | 0.2
Mud Motor | 647.05 | 349.06 | 64.0
Bit | 647.45 | 76.79 | 14.1
Потери давления в затрубном пр-ве
Компонент | Глубина (m) | Потеря мощности (hp) | Процент (%)
Drill Pipe | 255.97 | 5.12 | 29.5
Heavy Weight | 295.97 | 1.13 | 6.5
Jar | 306.03 | 0.74 | 4.3
Heavy Weight | 466.03 | 4.52 | 26.1
Drill Pipe | 626.03 | 3.51 | 20.3
MWD | 636.43 | 1.15 | 6.6
Sub | 637.34 | 0.09 | 0.5
Mud Motor | 647.05 | 1.08

## Потери давления компонента
Потери давления компонента колонны
Компонент | Глубина (m) | Потери давления (atm) | Процент (%)
Drill Pipe | 255.97 | 5.9050 | 4.4
Heavy Weight | 295.97 | 3.5666 | 2.7
Jar | 306.03 | 1.3558 | 1.0
Heavy Weight | 466.03 | 14.2666 | 10.7
Drill Pipe | 626.03 | 3.6612 | 2.7
MWD | 636.43 | 0.2524 | 0.2
Sub | 637.34 | 0.2342 | 0.2
Mud Motor | 647.05 | 85.6304 | 64.0
Bit | 647.45 | 18.8380 | 14.1
Потери давления в затрубном пр-ве
Компонент | Глубина (m) | Потери давления (atm) | Процент (%)
Drill Pipe | 255.97 | 1.2562 | 29.5
Heavy Weight | 295.97 | 0.2771 | 6.5
Jar | 306.03 | 0.1814 | 4.3
Heavy Weight | 466.03 | 1.1084 | 26.1
Drill Pipe | 626.03 | 0.8615 | 20.3
MWD | 636.43 | 0.2817 | 6.6
Sub | 637.34 | 0.0227 | 0.5
Mud Motor | 647.05 | 0.2644

## Сведение по спуску
Измеренная | Тип | Усталость | 80% Предел текучести | 100% Предел текучести | Синусоидальный изгиб | Спиральный изгиб | Запирание | Разрушение при скручивании | Расстояние | Внутреннее | Внешнее | Осевая сила | Осевая сила | Натяжение | Момент | Скручивание | Растяжение | Синусоидальный | Спиральный | Сила контакта | Кольцевое | Радиальное | Торсионное | Сдвиговое | Осевое | Напряжение при | Напряжение | Коэф. увеличение | Напряжение | Коэф. | Коэф.
глубина | компонента | [7 empty] | от долота | давление | давление | пл. давл. | плав. (эфф. | (tonne) | (kN-m) | (revs) | (m) | изгиб | изгиб | (tonne/length) | напряжение | напряжение | напряжение | напряжение | напряжение | потере устойчивости | изгиба | напряжения | по Мизесу | Мизеса | усталости
(m) | [8 empty] | (m) | (atm) | (atm) | (tonne) | натяжение) |  |  |  |  | (tonne) | (без |  | (psi) | (psi) | (psi) | (psi) | (psi) | (psi) | (psi) | изгиба | (psi)
[13 empty] | (tonne) | [5 empty] | вращения)
(tonne)
0.00 | Drill Pipe | False | False | False | False | False | False | False | 647.45 | 0.0000 | 0.0000 | 16.97 | 16.97 | -3.86 | 0.0000 | 0.0 | 0.09 | -7.86 | -22.22 | 0.0452 | 0.0 | 0.0 | 0.0 | 54.3 | 10,377.9 | 0.0 | 1,152.4 | 2.174 | 11,530.7 | 0.137 | 0.000
9.14 | Drill Pipe | False | False | False | False | False | False | False | 638.31 | 1.1234 | 1.1234 | 16.69 | 16.73 | -3.85 | 0.0000 | 0.0 | 0.09 | -0.39 | -1.09 | 0.0217 | -16.5 | -16.5 | 0.0 | 26.1 | 10,202.4 | 0.0 | 539.6 | 2.158 | 10,758.6 | 0.128 | 0.000
18.28 | Drill Pipe | False | False | False | False | False | False | False | 629.17 | 2.2468 | 2.2468 | 16.39 | 16.48 | -3.84 | 0.0000 | 0.0 | 0.08 | -0.60 | -1.71 | 0.0041 | -33.0 | -33.0 | 0.0 | 4.9 | 10,023.3 | 0.0 | 96.7 | 2.141 | 10,153.0 | 0.121 | 0.000
27.43 | Drill Pipe | False | False | False | False | False | False | False | 620.02 | 3.3703 | 3.3703 | 16.10 | 16.23 | -3.84 | 0.0000 | 0.0 | 0.08 | -2.72 | -7.70 | 0.0296 | -49.5 | -49.5 | 0.0 | 35.5 | 9,841.6 | 0.0 | 770.7 | 2.124 | 10,662.0 | 0.127 | 0.000
36.57 | Drill Pipe | False | False | False | False | False | False | False | 610.88 | 4.4937 | 4.4937 | 15.81 | 15.98 | -3.83 | 0.0000 | 0.0 | 0.08 | -3.12 | -8.81 | 0.0204 | -66.0 | -66.0 | 0.0 | 24.6 | 9,663.7 | 0.0 | 528.8 | 2.108 | 10,258.6 | 0.122 | 0.000
45.71 | Drill Pipe | False | False | False | False | False | False | False | 601.74 | 5.6171 | 5.6171 | 15.51 | 15.74 | -3.83 | 0.0000 | 0.0 | 0.08 | -3.13 | -8.85 | 0.0202 | -82.5 | -82.5 | 0.0 | 24.3 | 9,484.4 | 0.0 | 527.0 | 2.091 | 10,094.1 | 0.120 | 0.000
54.85 | Drill Pipe | False | False | False | False | False | False | False | 592.60 | 6.7405 | 6.7405 | 15.22 | 15.49 | -3.82 | 0.0000 | 0.0 | 0.08 | -0.27 | -0.75 | 0.0050 | -99.1 | -99.1 | 0.0 | 6.0 | 9,305.1 | 0.0 | 132.6 | 2.074 | 9,536.9 | 0.114 | 0.000
63.99 | Drill Pipe | False | False | False | False | False | False | False | 583.46 | 7.8639 | 7.8639 | 14.92 | 15.23 | -3.82 | 0.0000 | 0.0 | 0.07 | -0.12 | -0.33 | 0.0044 | -115.6 | -115.6 | 0.0 | 5.3 | 9,123.6 | 0.0 | 116.9 | 2.056 | 9,356.0 | 0.111 | 0.000
73.13 | Drill Pipe | False | False | False | False | False | False | False | 574.32 | 8.9873 | 8.9873 | 14.62 | 14.98 | -3.82 | 0.0000 | 0.0 | 0.07 | -0.74 | -2.10 | 0.0059 | -132.1 | -132.1 | 0.0 | 7.0 | 8,941.9 | 0.0 | 159.5 | 2.039 | 9,233.5 | 0.110 | 0.000
82.28 | Drill Pipe | False | False | False | False | False | False | False | 565.17 | 10.1108 | 10.1108 | 14.33 | 14.73 | -3.82 | 0.0000 | 0.0 | 0.07 | -0.51 | -1.44 | 0.0033 | -148.6 | -148.6 | 0.0 | 4.0 | 8,760.4 | 0.0 | 88.0 | 2.021 | 8,997.1 | 0.107 | 0.000
91.42 | Drill Pipe | False | False | False | False | False | False | False | 556.03 | 11.2342 | 11.2342 | 14.03 | 14.48 | -3.82 | 0.0000 | 0.0 | 0.07 | -0.81 | -2.28 | 0.0056 | -165.1 | -165.1 | 0.0 | 6.7 | 8,578.6 | 0.0 | 155.2 | 2.004 | 8,898.9 | 0.106 | 0.000
100.56 | Drill Pipe | False | False | False | False | False | False | False | 546.89 | 12.3576 | 12.3576 | 13.73 | 14.23 | -3.82 | 0.0000 | 0.0 | 0.07 | -2.49 | -7.03 | 0.0203 | -181.6 | -181.6 | 0.0 | 24.4 | 8,397.1 | 0.0 | 570.1 | 1.986 | 9,149.0 | 0.109 | 0.000
109.70 | Drill Pipe | False | False | False | False | False | False | False | 537.75 | 13.4810 | 13.4810 | 13.44 | 13.98 | -3.81 | 0.0000 | 0.0 | 0.06 | -11.59 | -32.77 | 0.0671 | -198.1 | -198.1 | 0.0 | 80.7 | 8,217.8 | 0.0 | 1,831.1 | 1.968 | 10,248.0 | 0.122 | 0.000
118.84 | Drill Pipe | False | False | False | False | False | False | False | 528.61 | 14.6044 | 14.6044 | 13.16 | 13.74 | -3.80 | 0.0000 | 0.0 | 0.06 | -3.29 | -9.32 | 0.0468 | -214.6 | -214.6 | 0.0 | 56.2 | 8,045.6 | 0.0 | 1,395.4 | 1.951 | 9,656.1 | 0.115 | 0.000
127.99 | Drill Pipe | False | False | False | False | False | False | False | 519.46 | 15.7279 | 15.7279 | 12.87 | 13.50 | -3.79 | 0.0000 | 0.0 | 0.06 | -4.87 | -13.78 | 0.0275 | -231.1 | -231.1 | 0.0 | 33.0 | 7,870.3 | 0.0 | 758.2 | 1.934 | 8,859.8 | 0.105 | 0.000
137.13 | Drill Pipe | False | False | False | False | False | False | False | 510.32 | 16.8513 | 16.8513 | 12.58 | 13.25 | -3.78 | 0.0000 | 0.0 | 0.06 | -0.36 | -1.03 | 0.0053 | -247.6 | -247.6 | 0.0 | 6.4 | 7,692.0 | 0.0 | 146.4 | 1.916 | 8,086.1 | 0.096 | 0.000
146.27 | Drill Pipe | False | False | False | False | False | False | False | 501.18 | 17.9747 | 17.9747 | 12.28 | 13.00 | -3.78 | 0.0000 | 0.0 | 0.06 | -1.57 | -4.43 | 0.0083 | -264.2 | -264.2 | 0.0 | 10.0 | 7,510.5 | 0.0 | 264.3 | 1.898 | 8,039.0 | 0.096 | 0.000
155.41 | Drill Pipe | False | False | False | False | False | False | False | 492.04 | 19.0981 | 19.0981 | 11.99 | 12.75 | -3.78 | 0.0000 | 0.0 | 0.05 | -0.40 | -1.12 | 0.0018 | -280.7 | -280.7 | 0.0 | 2.1 | 7,329.4 | 0.0 | 52.8 | 1.879 | 7,662.9 | 0.091 | 0.000
164.55 | Drill Pipe | False | False | False | False | False | False | False | 482.90 | 20.2215 | 20.2215 | 11.69 | 12.49 | -3.78 | 0.0000 | 0.0 | 0.05 | -1.93 | -5.46 | 0.0097 | -297.2 | -297.2 | 0.0 | 11.7 | 7,147.4 | 0.0 | 278.2 | 1.861 | 7,722.8 | 0.092 | 0.000
173.70 | Drill Pipe | False | False | False | False | False | False | False | 473.75 | 21.3450 | 21.3450 | 11.39 | 12.24 | -3.77 | 0.0000 | 0.0 | 0.05 | -0.92 | -2.60 | 0.0034 | -313.7 | -313.7 | 0.0 | 4.1 | 6,966.6 | 0.0 | 106.4 | 1.842 | 7,386.7 | 0.088 | 0.000
182.84 | Drill Pipe | False | False | False | False | False | False | False | 464.61 | 22.4684 | 22.4684 | 11.10 | 11.99 | -3.77 | 0.0000 | 0.0 | 0.05 | -1.16 | -3.29 | 0.0049 | -330.2 | -330.2 | 0.0 | 5.9 | 6,784.9 | 0.0 | 155.2 | 1.823 | 7,270.3 | 0.087 | 0.000
191.98 | Drill Pipe | False | False | False | False | False | False | False | 455.47 | 23.5918 | 23.5918 | 10.80 | 11.74 | -3.77 | 0.0000 | 0.0 | 0.05 | -13.78 | -38.98 | 0.0431 | -346.7 | -346.7 | 0.0 | 51.8 | 6,603.4 | 0.0 | 1,690.5 | 1.804 | 8,641.0 | 0.103 | 0.000
201.12 | Drill Pipe | False | False | False | False | False | False | False | 446.33 | 24.7154 | 24.7154 | 10.51 | 11.50 | -3.76 | 0.0000 | 0.0 | 0.05 | -49.20 | -139.14 | 0.3127 | -363.2 | -363.2 | 0.0 | 375.9 | 6,428.9 | 0.0 | 9,729.6 | 1.786 | 16,534.6 | 0.197 | 0.000
210.26 | Drill Pipe | False | False | False | False | False | False | False | 437.19 | 25.8394 | 25.8394 | 10.31 | 11.34 | -3.67 | 0.0000 | 0.0 | 0.04 | -47.73 | -135.00 | 0.2902 | -379.7 | -379.7 | 0.0 | 348.9 | 6,303.1 | 0.0 | 9,318.1 | 1.773 | 16,012.3 | 0.191 | 0.000
219.40 | Drill Pipe | False | False | False | False | False | False | False | 428.05 | 26.9607 | 26.9607 | 10.10 | 11.17 | -3.58 | 0.0000 | 0.0 | 0.04 | -44.56 | -126.02 | 0.2573 | -396.2 | -396.2 | 0.0 | 309.3 | 6,173.2 | 0.0 | 8,569.0 | 1.759 | 15,147.9 | 0.180 | 0.000
228.55 | Drill Pipe | False | False | False | False | False | False | False | 418.90 | 28.0814 | 28.0814 | 9.87 | 10.99 | -3.50 | 0.0000 | 0.0 | 0.04 | -57.31 | -162.08 | 0.3244 | -412.7 | -412.7 | 0.0 | 390.0 | 6,037.7 | 0.0 | 10,956.9 | 1.744 | 17,420.4 | 0.207 | 0.000
237.69 | Drill Pipe | False | False | False | False | False | False | False | 409.76 | 29.1995 | 29.1995 | 9.67 | 10.84 | -3.41 | 0.0000 | 0.0 | 0.04 | -60.44 | -170.95 | 0.3292 | -429.1 | -429.1 | 0.0 | 395.7 | 5,914.7 | 0.0 | 11,438.3 | 1.731 | 17,795.3 | 0.212 | 0.000
246.83 | Drill Pipe | False | False | False | False | False | False | False | 400.62 | 30.3134 | 30.3134 | 9.48 | 10.68 | -3.31 | 0.0000 | 0.0 | 0.04 | -46.92 | -132.69 | 0.2314 | -445.5 | -445.5 | 0.0 | 278.2 | 5,793.3 | 0.0 | 8,662.7 | 1.718 | 14,909.3 | 0.177 | 0.000
255.97 | Drill Pipe | False | False | False | False | False | False | False | 391.48 | 31.4226 | 31.4226 | 9.25 | 10.50 | -3.24 | 0.0000 | 0.0 | 0.03 | -47.03 | -133.03 | 0.1864 | -461.8 | -461.8 | 0.0 | 163.4 | 5,655.0 | 0.0 | 8,587.0 | 1.703 | 14,706.5 | 0.175 | 0.000
255.97 | Drill Pipe | False | False | False | False | False | False | False | 391.48 | 31.4226 | 31.4226 | 7.49 | 10.50 | -3.24 | 0.0000 | 0.0 | 0.03 | -119.18 | -337.07 | 0.1864 | -461.8 | -461.8 | 0.0 | 46.9 | 1,313.9 | 0.0 | 6,090.2 | 1.057 | 7,866.2 | 0.179 | 0.000
262.64 | Heavy Weight | False | False | False | False | False | False | False | 384.81 | 32.0141 | 32.0141 | 7.05 | 10.12 | -3.20 | 0.0000 | 0.0 | 0.03 | -105.88 | -299.45 | 0.1318 | -470.5 | -470.5 | 0.0 | 33.1 | 1,236.8 | 0.0 | 5,326.8 | 1.053 | 7,034.3 | 0.160 | 0.000
269.31 | Heavy Weight | False | False | False | False | False | False | False | 378.14 | 32.9671 | 32.9671 | 6.60 | 9.76 | -3.17 | 0.0000 | 0.0 | 0.03 | -140.19 | -396.51 | 0.1928 | -484.5 | -484.5 | 0.0 | 48.5 | 1,157.9 | 0.0 | 7,145.3 | 1.050 | 8,788.1 | 0.200 | 0.000
275.97 | Heavy Weight | False | False | False | False | False | False | False | 371.48 | 33.6760 | 33.6760 | 6.17 | 9.39 | -3.13 | 0.0000 | 0.0 | 0.03 | -114.23 | -323.09 | 0.1073 | -494.9 | -494.9 | 0.0 | 27.0 | 1,081.8 | 0.0 | 5,703.1 | 1.047 | 7,279.9 | 0.165 | 0.000
282.64 | Heavy Weight | False | False | False | False | False | False | False | 364.81 | 34.5437 | 34.5437 | 5.72 | 9.03 | -3.11 | 0.0000 | 0.0 | 0.03 | -107.97 | -305.37 | 0.0726 | -507.7 | -507.7 | 0.0 | 18.3 | 1,002.8 | 0.0 | 5,323.7 | 1.043 | 6,834.3 | 0.155 | 0.000
289.31 | Heavy Weight | False | False | False | False | False | False | False | 358.14 | 35.1745 | 35.1745 | 5.26 | 8.63 | -3.09 | 0.0000 | 0.0 | 0.03 | -113.00 | -319.59 | 0.0635 | -516.9 | -516.9 | 0.0 | 16.0 | 922.9 | 0.0 | 5,561.4 | 1.040 | 7,001.2 | 0.159 | 0.000
295.97 | Heavy Weight | False | False | False | False | False | False | False | 351.48 | 35.9962 | 35.9962 | 4.81 | 8.25 | -3.08 | 0.0000 | 0.0 | 0.03 | -113.19 | -320.13 | 0.0674 | -529.0 | -529.0 | 0.0 | 25.6 | 843.1 | 0.0 | 5,543.0 | 1.037 | 6,915.2 | 0.157 | 0.000
295.97 | Heavy Weight | False | False | False | False | False | False | False | 351.48 | 35.9962 | 35.9962 | 1.72 | 8.25 | -3.08 | 0.0000 | 0.0 | 0.03 | -424.07 | -1,199.40 | 0.0674 | -529.0 | -529.0 | 0.0 | 11.8 | 139.0 | 0.0 | 8,755.2 | 1.000 | 9,423.1 | 0.107 | 0.000
306.03 | Jar | False | False | False | False | False | False | False | 341.42 | 37.1253 | 37.1253 | 0.43 | 7.17 | -3.06 | 0.0000 | 0.0 | 0.03 | -424.65 | -1,201.04 | 0.0062 | -545.6 | -545.6 | 0.0 | 1.0 | 34.7 | 0.0 | 8,755.2 | 1.000 | 9,335.5 | 0.106 | 0.000
306.03 | Jar | False | False | False | False | False | False | False | 341.42 | 37.1253 | 37.1253 | 3.61 | 7.17 | -3.06 | 0.0000 | 0.0 | 0.03 | -115.67 | -327.15 | 0.0062 | -545.6 | -545.6 | 0.0 | 2.1 | 634.1 | 0.0 | 5,578.7 | 1.028 | 6,758.3 | 0.154 | 0.000
314.92 | Heavy Weight | False | False | False | False | False | False | False | 332.53 | 38.1611 | 38.1611 | 3.00 | 6.66 | -3.06 | 0.0000 | 0.0 | 0.03 | -107.05 | -302.77 | 0.0478 | -560.8 | -560.8 | 0.0 | 16.0 | 526.8 | 0.0 | 5,065.9 | 1.023 | 6,153.6 | 0.140 | 0.000
323.81 | Heavy Weight | False | False | False | False | False | False | False | 323.64 | 39.1899 | 39.1899 | 2.41 | 6.16 | -3.04 | 0.0000 | 0.0 | 0.03 | -138.45 | -391.59 | 0.0271 | -575.9 | -575.9 | 0.0 | 9.1 | 422.5 | 0.0 | 6,704.0 | 1.018 | 7,702.5 | 0.175 | 0.000
332.70 | Heavy Weight | False | False | False | False | False | False | False | 314.75 | 40.2489 | 40.2489 | 1.81 | 5.67 | -3.04 | 0.0000 | 0.0 | 0.03 | -121.12 | -342.55 | 0.0811 | -591.5 | -591.5 | 0.0 | 27.2 | 318.2 | 0.0 | 5,724.6 | 1.014 | 6,634.5 | 0.151 | 0.000
341.59 | Heavy Weight | False | False | False | False | False | False | False | 305.86 | 41.2195 | 41.2195 | 1.24 | 5.19 | -3.01 | 0.0000 | 0.0 | 0.03 | -123.66 | -349.74 | 0.1052 | -605.8 | -605.8 | 0.0 | 35.3 | 218.0 | 0.0 | 5,813.7 | 1.010 | 6,637.7 | 0.151 | 0.000
350.47 | Heavy Weight | False | False | False | False | False | False | False | 296.98 | 42.2183 | 42.2183 | 0.69 | 4.73 | -2.98 | 0.0000 | 0.0 | 0.03 | -126.10 | -356.64 | 0.1295 | -620.4 | -620.4 | 0.0 | 43.4 | 120.3 | 0.0 | 5,895.1 | 1.005 | 6,636.2 | 0.151 | 0.000
359.36 | Heavy Weight | False | False | False | False | False | False | False | 288.09 | 43.3584 | 43.3584 | 0.14 | 4.30 | -2.95 | 0.0000 | 0.0 | 0.02 | -127.83 | -361.55 | 0.1547 | -637.2 | -637.2 | 0.0 | 51.9 | 25.2 | 0.0 | 5,942.7 | 1.001 | 6,605.7 | 0.150 | 0.000
368.25 | Heavy Weight | False | False | False | False | False | False | False | 279.20 | 44.1802 | 44.1802 | -0.38 | 3.85 | -2.90 | 0.0000 | 0.0 | 0.02 | -140.47 | -397.28 | 0.1705 | -649.3 | -649.3 | 0.0 | 57.2 | -67.3 | 0.0 | -6,592.3 | 1.001 | 6,011.1 | 0.137 | 0.000
377.14 | Heavy Weight | False | False | False | False | False | False | False | 270.31 | 45.1404 | 45.1404 | -0.90 | 3.43 | -2.85 | 0.0000 | 0.0 | 0.02 | -108.83 | -307.79 | 0.2241 | -663.4 | -663.4 | 0.0 | 75.2 | -157.2 | 0.0 | -4,879.1 | 1.003 | 4,374.9 | 0.099 | 0.000
386.03 | Heavy Weight | False | False | False | False | False | False | False | 261.42 | 46.1103 | 46.1103 | -1.38 | 3.03 | -2.79 | 0.0000 | 0.0 | 0.02 | -133.00 | -376.15 | 0.2271 | -677.6 | -677.6 | 0.0 | 76.2 | -242.9 | 0.0 | -6,182.5 | 1.005 | 5,749.3 | 0.131 | 0.000
394.92 | Heavy Weight | False | False | False | False | False | False | False | 252.53 | 47.0195 | 47.0195 | -1.86 | 2.64 | -2.72 | 0.0000 | 0.0 | 0.02 | -123.25 | -348.57 | 0.2585 | -691.0 | -691.0 | 0.0 | 86.7 | -327.1 | 0.0 | -5,642.8 | 1.007 | 5,281.0 | 0.120 | 0.000
403.81 | Heavy Weight | False | False | False | False | False | False | False | 243.64 | 47.9362 | 47.9362 | -2.32 | 2.27 | -2.65 | 0.0000 | 0.0 | 0.02 | -127.09 | -359.46 | 0.2790 | -704.5 | -704.5 | 0.0 | 93.6 | -407.7 | 0.0 | -5,842.3 | 1.009 | 5,547.9 | 0.126 | 0.000
412.70 | Heavy Weight | False | False | False | False | False | False | False | 234.75 | 48.8378 | 48.8378 | -2.77 | 1.91 | -2.57 | 0.0000 | 0.0 | 0.02 | -129.34 | -365.82 | 0.3004 | -717.7 | -717.7 | 0.0 | 100.7 | -485.6 | 0.0 | -5,957.3 | 1.011 | 5,727.9 | 0.130 | 0.000
421.59 | Heavy Weight | False | False | False | False | False | False | False | 225.86 | 49.7213 | 49.7213 | -3.20 | 1.57 | -2.48 | 0.0000 | 0.0 | 0.02 | -125.61 | -355.27 | 0.3237 | -730.7 | -730.7 | 0.0 | 108.6 | -560.7 | 0.0 | -5,741.7 | 1.012 | 5,574.9 | 0.127 | 0.000
430.47 | Heavy Weight | False | False | False | False | False | False | False | 216.98 | 50.6068 | 50.6068 | -3.61 | 1.24 | -2.39 | 0.0000 | 0.0 | 0.02 | -57.21 | -161.81 | 0.3618 | -743.7 | -743.7 | 0.0 | 121.3 | -632.7 | 0.0 | -1,562.5 | 1.000 | 1,466.6 | 0.033 | 0.000
439.36 | Heavy Weight | False | False | False | False | False | False | False | 208.09 | 51.4415 | 51.4415 | -4.00 | 0.93 | -2.29 | 0.0000 | 0.0 | 0.02 | -77.83 | -220.13 | 0.3633 | -756.0 | -756.0 | 0.0 | 121.8 | -701.4 | 0.0 | -2,903.5 | 1.000 | 2,856.7 | 0.065 | 0.000
448.25 | Heavy Weight | False | False | False | False | False | False | False | 199.20 | 52.2902 | 52.2902 | -4.38 | 0.62 | -2.18 | 0.0000 | 0.0 | 0.02 | -138.86 | -392.72 | 0.3687 | -768.5 | -768.5 | 0.0 | 123.6 | -769.3 | 0.0 | -6,466.2 | 1.017 | 6,470.6 | 0.147 | 0.000
457.14 | Heavy Weight | False | False | False | False | False | False | False | 190.31 | 53.1127 | 53.1127 | -4.76 | 0.33 | -2.08 | 0.0000 | 0.0 | 0.02 | -177.89 | -503.11 | 0.3904 | -780.5 | -780.5 | 0.0 | 130.9 | -835.5 | 0.0 | -8,565.2 | 1.018 | 8,623.1 | 0.196 | 0.000
466.03 | Heavy Weight | False | False | False | False | False | False | False | 181.42 | 53.8816 | 53.8816 | -5.12 | 0.04 | -1.96 | 0.0000 | 0.0 | 0.02 | -178.07 | -503.64 | 0.1871 | -791.8 | -791.8 | 0.0 | 62.8 | -897.8 | 0.0 | -8,576.9 | 1.020 | 8,683.6 | 0.197 | 0.000
466.03 | Heavy Weight | False | False | False | False | False | False | False | 181.42 | 53.8816 | 53.8816 | -2.10 | 0.04 | -1.96 | 0.0000 | 0.0 | 0.02 | -69.27 | -195.92 | 0.1871 | -791.8 | -791.8 | 0.0 | 218.7 | -1,283.9 | 0.0 | -10,760.4 | 1.501 | 11,258.8 | 0.134 | 0.000
474.92 | Drill Pipe | False | False | False | False | False | False | False | 172.53 | 54.6120 | 54.6120 | -2.25 | -0.07 | -1.91 | 0.0000 | 0.0 | 0.01 | -80.36 | -227.28 | 0.1984 | -802.6 | -802.6 | 0.0 | 231.9 | -1,373.6 | 0.0 | -12,311.5 | 1.455 | 12,888.8 | 0.153 | 0.000
483.81 | Drill Pipe | False | False | False | False | False | False | False | 163.64 | 55.3279 | 55.3279 | -2.38 | -0.18 | -1.85 | 0.0000 | 0.0 | 0.01 | -79.03 | -223.52 | 0.2097 | -813.1 | -813.1 | 0.0 | 245.0 | -1,456.6 | 0.0 | -12,107.3 | 1.461 | 12,757.9 | 0.152 | 0.000
492.70 | Drill Pipe | False | False | False | False | False | False | False | 154.75 | 55.9991 | 55.9991 | -2.51 | -0.28 | -1.79 | 0.0000 | 0.0 | 0.01 | -65.52 | -185.32 | 0.2164 | -823.0 | -823.0 | 0.0 | 253.0 | -1,531.9 | 0.0 | -10,138.1 | 1.520 | 10,855.9 | 0.129 | 0.000
501.59 | Drill Pipe | False | False | False | False | False | False | False | 145.86 | 56.6511 | 56.6511 | -2.62 | -0.36 | -1.73 | 0.0000 | 0.0 | 0.01 | -77.12 | -218.11 | 0.2276 | -832.5 | -832.5 | 0.0 | 266.0 | -1,601.3 | 0.0 | -11,806.4 | 1.470 | 12,583.6 | 0.150 | 0.000
510.47 | Drill Pipe | False | False | False | False | False | False | False | 136.98 | 57.3362 | 57.3362 | -2.72 | -0.44 | -1.67 | 0.0000 | 0.0 | 0.01 | -81.58 | -230.74 | 0.2375 | -842.6 | -842.6 | 0.0 | 277.6 | -1,663.4 | 0.0 | -12,412.2 | 1.452 | 13,241.7 | 0.158 | 0.000
519.36 | Drill Pipe | False | False | False | False | False | False | False | 128.09 | 57.8551 | 57.8551 | -2.81 | -0.51 | -1.60 | 0.0000 | 0.0 | 0.01 | -69.70 | -197.13 | 0.2413 | -850.2 | -850.2 | 0.0 | 282.0 | -1,717.7 | 0.0 | -10,701.2 | 1.502 | 11,579.0 | 0.138 | 0.000
528.25 | Drill Pipe | False | False | False | False | False | False | False | 119.20 | 58.4305 | 58.4305 | -2.89 | -0.56 | -1.53 | 0.0000 | 0.0 | 0.01 | -79.63 | -225.22 | 0.2515 | -858.7 | -858.7 | 0.0 | 294.0 | -1,765.9 | 0.0 | -12,112.2 | 1.461 | 13,029.4 | 0.155 | 0.000
537.14 | Drill Pipe | False | False | False | False | False | False | False | 110.31 | 58.9276 | 58.9276 | -2.95 | -0.61 | -1.46 | 0.0000 | 0.0 | 0.01 | -68.38 | -193.41 | 0.2531 | -866.0 | -866.0 | 0.0 | 295.8 | -1,806.1 | 0.0 | -10,474.5 | 1.509 | 11,426.2 | 0.136 | 0.000
546.03 | Drill Pipe | False | False | False | False | False | False | False | 101.42 | 59.4155 | 59.4155 | -3.01 | -0.65 | -1.38 | 0.0000 | 0.0 | 0.01 | -73.64 | -208.28 | 0.2604 | -873.2 | -873.2 | 0.0 | 304.4 | -1,840.7 | 0.0 | -11,233.9 | 1.486 | 12,212.9 | 0.145 | 0.000
554.92 | Drill Pipe | False | False | False | False | False | False | False | 92.53 | 59.9592 | 59.9592 | -3.06 | -0.67 | -1.31 | 0.0000 | 0.0 | 0.01 | -70.38 | -199.06 | 0.2635 | -881.2 | -881.2 | 0.0 | 308.0 | -1,868.0 | 0.0 | -10,744.0 | 1.501 | 11,743.0 | 0.140 | 0.000
563.81 | Drill Pipe | False | False | False | False | False | False | False | 83.64 | 60.2819 | 60.2819 | -3.09 | -0.69 | -1.23 | 0.0000 | 0.0 | 0.01 | -79.62 | -225.19 | 0.2712 | -885.9 | -885.9 | 0.0 | 316.9 | -1,888.7 | 0.0 | -12,066.4 | 1.462 | 13,080.7 | 0.156 | 0.000
572.70 | Drill Pipe | False | False | False | False | False | False | False | 74.75 | 60.6909 | 60.6909 | -3.11 | -0.70 | -1.16 | 0.0000 | 0.0 | 0.01 | -75.97 | -214.87 | 0.2730 | -891.9 | -891.9 | 0.0 | 319.1 | -1,902.2 | 0.0 | -11,537.8 | 1.478 | 12,560.2 | 0.150 | 0.000
581.59 | Drill Pipe | False | False | False | False | False | False | False | 65.86 | 61.0095 | 61.0095 | -3.12 | -0.69 | -1.08 | 0.0000 | 0.0 | 0.01 | -76.46 | -216.24 | 0.2758 | -896.6 | -896.6 | 0.0 | 322.3 | -1,909.0 | 0.0 | -11,598.2 | 1.476 | 12,623.0 | 0.150 | 0.000
590.47 | Drill Pipe | False | False | False | False | False | False | False | 56.98 | 61.3100 | 61.3100 | -3.12 | -0.68 | -1.00 | 0.0000 | 0.0 | 0.01 | -72.83 | -205.99 | 0.2761 | -901.0 | -901.0 | 0.0 | 322.7 | -1,908.5 | 0.0 | -11,064.4 | 1.492 | 12,084.9 | 0.144 | 0.000
599.36 | Drill Pipe | False | False | False | False | False | False | False | 48.09 | 61.6213 | 61.6213 | -3.11 | -0.66 | -0.92 | 0.0000 | 0.0 | 0.00 | -76.65 | -216.77 | 0.2787 | -905.6 | -905.6 | 0.0 | 325.7 | -1,901.4 | 0.0 | -11,611.2 | 1.475 | 12,619.7 | 0.150 | 0.000
608.25 | Drill Pipe | False | False | False | False | False | False | False | 39.20 | 61.7991 | 61.7991 | -3.09 | -0.63 | -0.84 | 0.0000 | 0.0 | 0.00 | -76.98 | -217.73 | 0.2788 | -908.2 | -908.2 | 0.0 | 325.9 | -1,887.0 | 0.0 | -11,655.1 | 1.474 | 12,646.6 | 0.151 | 0.000
617.14 | Drill Pipe | False | False | False | False | False | False | False | 30.31 | 62.0009 | 62.0009 | -3.05 | -0.59 | -0.76 | 0.0000 | 0.0 | 0.00 | -72.03 | -203.73 | 0.2769 | -911.2 | -911.2 | 0.0 | 323.7 | -1,866.9 | 0.0 | -10,930.4 | 1.496 | 11,899.4 | 0.142 | 0.000
626.03 | Drill Pipe | False | False | False | False | False | False | False | 21.42 | 62.1317 | 62.1317 | -3.01 | -0.54 | -0.68 | 0.0000 | 0.0 | 0.00 | -72.04 | -203.76 | 1.1953 | -913.1 | -913.1 | 0.0 | 817.2 | -1,839.6 | 0.0 | -10,930.4 | 1.496 | 11,941.2 | 0.142 | 0.000
626.03 | Drill Pipe | False | False | False | False | False | False | False | 21.42 | 62.1317 | 62.1317 | -11.98 | -0.54 | -0.68 | 0.0000 | 0.0 | 0.00 | -661.48 | -1,870.85 | 1.1953 | -913.1 | -913.1 | 0.0 | 106.7 | -955.9 | 0.0 | -10,472.1 | 1.000 | 10,516.5 | 0.120 | 0.000
631.23 | MWD | False | False | False | False | False | False | False | 16.22 | 62.2183 | 62.2183 | -11.85 | -0.40 | -0.48 | 0.0000 | 0.0 | 0.00 | -586.01 | -1,657.39 | 1.1907 | -914.4 | -914.4 | 0.0 | 106.2 | -945.9 | 0.0 | -9,167.9 | 1.000 | 9,201.3 | 0.105 | 0.000
636.43 | MWD | False | False | False | False | False | False | False | 11.02 | 62.2478 | 62.2478 | -11.71 | -0.25 | -0.28 | 0.0000 | 0.0 | 0.00 | -586.03 | -1,657.46 | 1.2244 | -914.8 | -914.8 | 0.0 | 19.1 | -934.5 | 0.0 | -9,167.9 | 1.000 | 9,187.6 | 0.104 | 0.000
636.43 | MWD | False | False | False | False | False | False | False | 11.02 | 62.2478 | 62.2478 | -13.09 | -0.25 | -0.28 | 0.0000 | 0.0 | 0.00 | -575.56 | -1,627.85 | 1.2244 | -914.8 | -914.8 | 0.0 | 17.1 | -932.4 | 0.0 | -9,098.2 | 1.000 | 9,115.8 | 0.104 | 0.000
637.34 | Sub | False | False | False | False | False | False | False | 10.11 | 62.2575 | 62.2575 | -13.06 | -0.22 | -0.24 | 0.0000 | 0.0 | 0.00 | -575.56 | -1,627.86 | 0.7495 | -914.9 | -914.9 | 0.0 | 58.0 | -930.4 | 0.0 | -9,098.2 | 1.000 | 9,114.2 | 0.104 | 0.000
637.34 | Sub | False | False | False | False | False | False | False | 10.11 | 62.2575 | 62.2575 | -12.13 | -0.22 | -0.24 | 0.0000 | 0.0 | 0.00 | -698.19 | -1,974.67 | 0.7495 | -914.9 | -914.9 | 0.0 | 62.6 | -931.6 | 0.0 | -11,310.6 | 1.000 | 11,327.8 | 0.129 | 0.000
642.40 | Mud Motor | False | False | False | False | False | False | False | 5.06 | 62.2983 | 62.2983 | -12.04 | -0.11 | -0.12 | 0.0000 | 0.0 | 0.00 | -726.65 | -2,055.17 | 0.7464 | -915.5 | -915.5 | 0.0 | 62.3 | -924.3 | 0.0 | -11,795.4 | 1.000 | 11,804.6 | 0.134