## Потери давления на долоте
Производительность насосов | Потери давления на долоте | Паразитные потери давления | Общая площадь насадок
(L/sec) | (atm) | (atm) | (in²)
0.063 | 252.1685 | 17.8315 | 0.000
1.029 | 251.4306 | 18.5694 | 0.008
1.994 | 249.9263 | 20.0736 | 0.016
2.959 | 247.5918 | 22.4082 | 0.023
3.925 | 244.5168 | 25.4832 | 0.031
4.890 | 240.4421 | 29.5579 | 0.039
5.856 | 235.4462 | 34.5538 | 0.047
6.821 | 229.0052 | 40.9948 | 0.056
7.787 | 221.5733 | 48.4267 | 0.065
8.752 | 213.5943 | 56.4057 | 0.074
9.717 | 204.7678 | 65.2322 | 0.084
10.683 | 194.9561 | 75.0438 | 0.095
11.648 | 184.4148 | 85.5852 | 0.106
12.614 | 173.1549 | 96.8451 | 0.119
13.579 | 161.1235 | 108.8765 | 0.133
14.545 | 148.3408 | 121.6591 | 0.148
15.510 | 134.8507 | 135.1493 | 0.166
16.475 | 120.6645 | 149.3355 | 0.186
17.441 | 105.7898 | 164.2102 | 0.210
18.406 | 90.2676 | 179.7323 | 0.240
19.372 | 73.7504 | 196.2496 | 0.280
20.337 | 56.5242 | 213.4758 | 0.335
21.303 | 38.5745 | 231.4255 | 0.425
22.268 | 19.7038 | 250.2962 | 0.622
23.234 | 0.0207 | 269.9793 | 1.866

## Высота шламовой подушки
Расстояние вдоль колонны | Глубина по вертикали | Высота шламовой подушки
(m) | (m) | (mm)
0.00 | 0.00 | 0.00
30.48 | 30.48 | 0.00
60.96 | 60.96 | 0.00
91.44 | 91.39 | 0.00
121.92 | 121.71 | 0.00
152.40 | 151.88 | 0.00
182.88 | 181.81 | 0.00
213.36 | 210.80 | 0.00
243.84 | 238.07 | 0.00
274.32 | 263.09 | 0.00
304.80 | 285.48 | 16.46
335.28 | 306.00 | 22.03
365.76 | 323.21 | 29.85
396.24 | 336.45 | 34.98
426.72 | 345.53 | 38.10
457.20 | 349.88 | 39.67
487.68 | 350.75 | 21.10
518.16 | 351.55 | 21.10
548.64 | 352.69 | 21.10
579.12 | 353.56 | 21.13
609.60 | 354.25 | 21.13
640.08 | 354.25 | 21.13
670.56 | 354.46 | 21.13
701.04 | 354.85 | 20.02
731.52 | 355.68 | 20.02
762.00 | 355.79 | 0.00
768.00 | 355.86 | 0.00

## Вес на крюке
Измеренная глубина рейса | Спуск | Подъём | Бурение ротором | Бурение ГЗД | Вращение над забоем | Мин. вес до спирального изгиба (спуск) | Макс. вес до предела текучести (подъём) | Грузоподъёмность вышки
(m) | (tonne) | (tonne) | (tonne) | (tonne) | (tonne) | (tonne) | (tonne) | (tonne)
300.00 | 22.57 | 24.07 | 18.30 | 20.34 | 23.30 | 17.00 | 86.26 | 225.00
309.30 | 22.63 | 24.24 | 18.41 | 20.41 | 23.41 | 17.00 | 93.18 | 225.00
318.60 | 22.64 | 24.33 | 18.46 | 20.42 | 23.46 | 17.00 | 88.38 | 225.00
327.90 | 22.70 | 24.50 | 18.57 | 20.46 | 23.57 | 17.00 | 84.96 | 225.00
337.20 | 23.81 | 25.79 | 19.73 | 21.73 | 24.73 | 17.00 | 83.86 | 225.00
346.50 | 23.80 | 25.89 | 19.77 | 21.69 | 24.77 | 17.00 | 88.41 | 225.00
355.80 | 23.84 | 26.03 | 19.85 | 21.71 | 24.85 | 17.00 | 92.01 | 225.00
365.10 | 22.70 | 24.96 | 18.80 | 20.36 | 23.80 | 17.00 | 87.80 | 225.00
374.40 | 22.63 | 24.99 | 18.79 | 20.24 | 23.79 | 17.00 | 89.11 | 225.00
383.70 | 22.57 | 25.06 | 18.80 | 20.15 | 23.80 | 17.00 | 91.22 | 225.00
393.00 | 22.49 | 25.08 | 18.78 | 20.01 | 23.77 | 17.00 | 92.51 | 225.00
402.30 | 22.41 | 25.15 | 18.78 | 19.90 | 23.78 | 17.00 | 91.21 | 225.00
411.60 | 22.29 | 25.15 | 18.73 | 19.73 | 23.73 | 17.00 | 92.11 | 225.00
420.90 | 22.14 | 25.15 | 18.68 | 19.55 | 23.68 | 17.00 | 91.20 | 225.00
430.20 | 22.03 | 25.17 | 18.65 | 19.38 | 23.65 | 17.00 | 92.13 | 225.00
439.50 | 21.84 | 25.15 | 18.57 | 19.15 | 23.57 | 17.00 | 91.18 | 225.00
448.80 | 21.66 | 25.13 | 18.49 | 18.92 | 23.49 | 17.00 | 92.62 | 225.00
458.10 | 21.43 | 25.09 | 18.40 | 18.65 | 23.40 | 17.00 | 91.17 | 225.00
467.40 | 21.19 | 25.04 | 18.29 | 18.35 | 23.29 | 17.00 | 92.63 | 225.00
476.70 | 20.93 | 25.00 | 18.18 | 18.09 | 23.18 | 17.00 | 91.88 | 225.00
486.00 | 20.68 | 24.99 | 18.08 | 17.82 | 23.08 | 17.00 | 91.88 | 225.00
495.30 | 20.47 | 25.01 | 18.02 | 17.60 | 23.02 | 17.00 | 91.89 | 225.00
504.60 | 20.34 | 25.03 | 17.99 | 17.45 | 22.99 | 17.00 | 91.90 | 225.00
513.90 | 20.17 | 25.05 | 17.95 | 17.29 | 22.95 | 17.00 | 92.39 | 225.00
523.20 | 20.03 | 25.09 | 17.92 | 17.13 | 22.92 | 17.00 | 92.37 | 225.00
532.50 | 19.93 | 25.17 | 17.92 | 17.04 | 22.92 | 17.00 | 90.82 | 225.00
541.80 | 19.86 | 25.22 | 17.93 | 16.95 | 22.93 | 17.00 | 92.42 | 225.00
551.10 | 19.77 | 25.30 | 17.94 | 16.86 | 22.94 | 17.00 | 92.57 | 225.00
560.40 | 19.69 | 25.36 | 17.94 | 16.77 | 22.94 | 17.00 | 92.47 | 225.00
569.70 | 19.60 | 25.42 | 17.95 | 16.67 | 22.94 | 17.00 | 92.55 | 225.00
579.00 | 19.50 | 25.48 | 17.94 | 16.57 | 22.94 | 17.00 | 92.52 | 225.00
588.30 | 19.42 | 25.53 | 17.95 | 16.48 | 22.94 | 17.00 | 92.53 | 225.00
597.60 | 19.33 | 25.60 | 17.95 | 16.39 | 22.95 | 17.00 | 92.57 | 225.00
606.90 | 19.24 | 25.64 | 17.95 | 16.29 | 22.95 | 17.00 | 93.02 | 225.00
616.20 | 19.13 | 25.71 | 17.94 | 16.17 | 22.94 | 17.00 | 93.09 | 225.00
625.50 | 19.02 | 25.75 | 17.93 | 16.04 | 22.93 | 17.00 | 91.81 | 225.00
634.80 | 18.89 | 25.80 | 17.91 | 15.91 | 22.91 | 17.00 | 93.14 | 225.00
644.10 | 18.79 | 25.83 | 17.90 | 15.80 | 22.90 | 17.00 | 91.36 | 225.00
653.40 | 18.68 | 25.90 | 17.90 | 15.71 | 22.90 | 17.00 | 93.19 | 225.00
662.70 | 18.61 | 25.94 | 17.90 | 15.63 | 22.90 | 17.00 | 89.14 | 225.00
672.00 | 18.51 | 26.01 | 17.90 | 15.54 | 22.90 | 17.00 | 91.06 | 225.00
681.30 | 18.42 | 26.06 | 17.90 | 15.44 | 22.90 | 17.00 | 89.23 | 225.00
690.60 | 18.32 | 26.13 | 17.90 | 15.35 | 22.90 | 17.00 | 90.09 | 225.00
699.90 | 18.25 | 26.18 | 17.90 | 15.27 | 22.90 | 17.00 | 89.31 | 225.00
709.20 | 18.17 | 26.25 | 17.91 | 15.21 | 22.91 | 17.00 | 89.11 | 225.00
718.50 | 18.11 | 26.31 | 17.93 | 15.14 | 22.93 | 17.00 | 89.37 | 225.00
727.80 | 18.03 | 26.39 | 17.94 | 15.06 | 22.94 | 17.00 | 89.11 | 225.00
737.10 | 17.94 | 26.45 | 17.94 | 14.95 | 22.94 | 17.00 | 89.90 | 225.00
746.40 | 17.82 | 26.51 | 17.93 | 14.82 | 22.93 | 17.00 | 89.11 | 225.00
755.70 | 17.70 | 26.54 | 17.91 | 14.70 | 22.91 | 17.00 | 89.94 | 225.00
765.00 | 17.60 | 26.60 | 17.91 | 14.61 | 22.91 | 17.00 | 89.11 | 225.00
767.00

## Момент
Измеренная глубина рейса | Спуск | Подъём | Бурение ротором | Вращение над забоем | Момент свинчивания | Make-up Torque (100.00 %)
(m) | (kN-m) | (kN-m) | (kN-m) | (kN-m) | (kN-m) | (kN-m)
300.00 | 0.0000 | 0.0000 | 2.1669 | 0.4393 | 12.6742 | 12.6742
309.30 | 0.0000 | 0.0000 | 2.1877 | 0.4684 | 12.6742 | 12.6742
318.60 | 0.0000 | 0.0000 | 2.2039 | 0.4905 | 12.6742 | 12.6742
327.90 | 0.0000 | 0.0000 | 2.2510 | 0.5217 | 12.6742 | 12.6742
337.20 | 0.0000 | 0.0000 | 2.1841 | 0.5754 | 12.6742 | 12.6742
346.50 | 0.0000 | 0.0000 | 2.2411 | 0.6064 | 12.6742 | 12.6742
355.80 | 0.0000 | 0.0000 | 2.2868 | 0.6348 | 12.6742 | 12.6742
365.10 | 0.0000 | 0.0000 | 2.4841 | 0.6494 | 12.6742 | 12.6742
374.40 | 0.0000 | 0.0000 | 2.5485 | 0.6772 | 12.6742 | 12.6742
383.70 | 0.0000 | 0.0000 | 2.6148 | 0.7145 | 12.6742 | 12.6742
393.00 | 0.0000 | 0.0000 | 2.6811 | 0.7438 | 12.6742 | 12.6742
402.30 | 0.0000 | 0.0000 | 2.7507 | 0.7822 | 12.6742 | 12.6742
411.60 | 0.0000 | 0.0000 | 2.8221 | 0.8131 | 12.6742 | 12.6742
420.90 | 0.0000 | 0.0000 | 2.8999 | 0.8536 | 12.6742 | 12.6742
430.20 | 0.0000 | 0.0000 | 2.9747 | 0.8868 | 12.6742 | 12.6742
439.50 | 0.0000 | 0.0000 | 3.0647 | 0.9310 | 12.6742 | 12.6742
448.80 | 0.0000 | 0.0000 | 3.1534 | 0.9693 | 12.6742 | 12.6742
458.10 | 0.0000 | 0.0000 | 3.2426 | 1.0156 | 12.6742 | 12.6742
467.40 | 0.0000 | 0.0000 | 3.3340 | 1.0608 | 12.6742 | 12.6742
476.70 | 0.0000 | 0.0000 | 3.3926 | 1.1117 | 16.3851 | 16.3851
486.00 | 0.0000 | 0.0000 | 3.4594 | 1.1693 | 16.3851 | 16.3851
495.30 | 0.0000 | 0.0000 | 3.5237 | 1.2264 | 16.3851 | 16.3851
504.60 | 0.0000 | 0.0000 | 3.5682 | 1.2659 | 16.3851 | 16.3851
513.90 | 0.0000 | 0.0000 | 3.6160 | 1.3126 | 16.3851 | 16.3851
523.20 | 0.0000 | 0.0000 | 3.6648 | 1.3591 | 16.3851 | 16.3851
532.50 | 0.0000 | 0.0000 | 3.6980 | 1.4079 | 16.3851 | 16.3851
541.80 | 0.0000 | 0.0000 | 3.7305 | 1.4365 | 16.3851 | 16.3851
551.10 | 0.0000 | 0.0000 | 3.7725 | 1.4820 | 16.3851 | 16.3851
560.40 | 0.0000 | 0.0000 | 3.8161 | 1.5157 | 16.3851 | 16.3851
569.70 | 0.0000 | 0.0000 | 3.8589 | 1.5533 | 16.3851 | 16.3851
579.00 | 0.0000 | 0.0000 | 3.8990 | 1.5913 | 16.3851 | 16.3851
588.30 | 0.0000 | 0.0000 | 3.9332 | 1.6218 | 16.3851 | 16.3851
597.60 | 0.0000 | 0.0000 | 3.9735 | 1.6631 | 16.3851 | 16.3851
606.90 | 0.0000 | 0.0000 | 4.0156 | 1.6924 | 16.3851 | 16.3851
616.20 | 0.0000 | 0.0000 | 4.0711 | 1.7395 | 16.3851 | 16.3851
625.50 | 0.0000 | 0.0000 | 4.1225 | 1.7729 | 16.3851 | 16.3851
634.80 | 0.0000 | 0.0000 | 4.1721 | 1.8207 | 16.3851 | 16.3851
644.10 | 0.0000 | 0.0000 | 4.2039 | 1.8504 | 16.3851 | 16.3851
653.40 | 0.0000 | 0.0000 | 4.2424 | 1.8941 | 16.3851 | 16.3851
662.70 | 0.0000 | 0.0000 | 4.2731 | 1.9243 | 16.3851 | 16.3851
672.00 | 0.0000 | 0.0000 | 4.3185 | 1.9650 | 16.3851 | 16.3851
681.30 | 0.0000 | 0.0000 | 4.3567 | 1.9935 | 16.3851 | 16.3851
690.60 | 0.0000 | 0.0000 | 4.4025 | 2.0380 | 16.3851 | 16.3851
699.90 | 0.0000 | 0.0000 | 4.4322 | 2.0643 | 16.3851 | 16.3851
709.20 | 0.0000 | 0.0000 | 4.4702 | 2.1090 | 16.3851 | 16.3851
718.50 | 0.0000 | 0.0000 | 4.4983 | 2.1329 | 16.3851 | 16.3851
727.80 | 0.0000 | 0.0000 | 4.5540 | 2.1806 | 16.3851 | 16.3851
737.10 | 0.0000 | 0.0000 | 4.6095 | 2.2116 | 16.3851 | 16.3851
746.40 | 0.0000 | 0.0000 | 4.6755 | 2.2641 | 16.3851 | 16.3851
755.70 | 0.0000 | 0.0000 | 4.7190 | 2.2976 | 16.3851 | 16.3851
765.00 | 0.0000 | 0.0000 | 4.7586 | 2.3447 | 16.3851 | 16.3851
767.00 | 0.0000 | 0.0000 | 4.7651 | 2.3484 | 16.3851 | 16.3851

## Мин расход по глубине
Расстояние вдоль колонны | Глубина по вертикали | Мин. расход
(m) | (m) | (L/sec)
0.00 | 0.00 | 6.016
30.48 | 30.48 | 6.088
60.96 | 60.96 | 6.261
91.44 | 91.39 | 6.714
121.92 | 121.71 | 7.075
152.40 | 151.88 | 7.425
182.88 | 181.81 | 8.088
213.36 | 210.80 | 9.372
243.84 | 238.07 | 11.790
274.32 | 263.09 | 13.664
304.80 | 285.48 | 17.484
335.28 | 306.00 | 18.525
365.76 | 323.21 | 20.055
396.24 | 336.45 | 21.181
426.72 | 345.53 | 21.939
457.20 | 349.88 | 22.343
487.68 | 350.75 | 18.888
518.16 | 351.55 | 18.887
548.64 | 352.69 | 18.883
579.12 | 353.56 | 18.889
609.60 | 354.25 | 18.892
640.08 | 354.25 | 18.893
670.56 | 354.46 | 18.892
701.04 | 354.85 | 18.890
731.52 | 355.68 | 18.891
762.00 | 355.79 | 10.689
768.00 | 355.86 | 10.689

## Эффект натяжение
Глубина по стволу | Глубина по вертикали | Спуск | Подъём | Бурение ротором | Бурение ГЗД | Вращение над забоем | Синусоидальный изгиб(все операции) | Спиральный изгиб(с вращением) | Спиральный изгиб(без вращения) | Предел натяжения | Грузоподъёмность вышки
(m) | (m) | (tonne) | (tonne) | (tonne) | (tonne) | (tonne) | (tonne) | (tonne) | (tonne) | (tonne) | (tonne)
0.00 | 0.00 | 3.46 | 11.83 | 3.02 | 0.58 | 8.02 | -6.94 | -9.81 | -19.62 | 111.63 | 225.00
8.69 | 8.69 | 3.25 | 11.60 | 2.80 | 0.36 | 7.80 | -10.66 | -15.07 | -30.14 | 111.63 | 225.00
17.38 | 17.38 | 3.05 | 11.39 | 2.60 | 0.15 | 7.60 | -15.58 | -22.03 | -44.05 | 111.63 | 225.00
26.08 | 26.08 | 2.87 | 11.19 | 2.42 | -0.03 | 7.42 | -10.07 | -14.24 | -28.48 | 111.63 | 225.00
34.77 | 34.77 | 2.68 | 10.99 | 2.22 | -0.22 | 7.22 | -3.39 | -4.79 | -9.58 | 111.63 | 225.00
43.46 | 43.46 | 2.48 | 10.78 | 2.02 | -0.42 | 7.02 | -46.64 | -65.96 | -131.92 | 111.63 | 225.00
52.15 | 52.15 | 2.28 | 10.53 | 1.82 | -0.62 | 6.82 | -73.02 | -103.26 | -206.52 | 111.63 | 225.00
60.84 | 60.84 | 2.12 | 10.28 | 1.64 | -0.80 | 6.64 | -37.55 | -53.10 | -106.20 | 111.63 | 225.00
69.54 | 69.53 | 1.90 | 10.02 | 1.42 | -1.01 | 6.42 | -37.74 | -53.37 | -106.74 | 111.63 | 225.00
78.23 | 78.21 | 1.71 | 9.79 | 1.22 | -1.21 | 6.22 | -37.93 | -53.64 | -107.28 | 111.63 | 225.00
86.92 | 86.88 | 1.53 | 9.57 | 1.04 | -1.38 | 6.04 | -33.27 | -47.04 | -94.08 | 111.63 | 225.00
95.61 | 95.55 | 1.33 | 9.34 | 0.83 | -1.58 | 5.83 | -30.81 | -43.56 | -87.13 | 111.63 | 225.00
104.30 | 104.20 | 1.12 | 9.11 | 0.62 | -1.77 | 5.63 | -30.99 | -43.82 | -87.63 | 111.63 | 225.00
113.00 | 112.85 | 0.93 | 8.90 | 0.44 | -1.95 | 5.44 | -30.86 | -43.64 | -87.28 | 111.63 | 225.00
121.69 | 121.48 | 0.75 | 8.70 | 0.25 | -2.12 | 5.25 | -29.78 | -42.12 | -84.23 | 111.63 | 225.00
130.38 | 130.10 | 0.54 | 8.47 | 0.04 | -2.32 | 5.04 | -29.95 | -42.36 | -84.71 | 111.63 | 225.00
139.07 | 138.71 | 0.35 | 8.25 | -0.16 | -2.51 | 4.84 | -30.12 | -42.60 | -85.19 | 111.63 | 225.00
147.76 | 147.31 | 0.18 | 8.06 | -0.34 | -2.67 | 4.67 | -36.34 | -51.39 | -102.77 | 111.63 | 225.00
156.46 | 155.89 | -0.01 | 7.84 | -0.54 | -2.86 | 4.46 | -38.64 | -54.65 | -109.29 | 111.63 | 225.00
165.15 | 164.44 | -0.20 | 7.63 | -0.73 | -3.03 | 4.27 | -27.90 | -39.46 | -78.91 | 111.63 | 225.00
173.84 | 172.98 | -0.37 | 7.43 | -0.91 | -3.20 | 4.09 | -107.16 | -151.54 | -303.07 | 111.63 | 225.00
182.53 | 181.47 | -0.55 | 7.17 | -1.11 | -3.35 | 3.89 | -102.90 | -145.51 | -291.03 | 111.63 | 225.00
191.23 | 189.88 | -0.73 | 6.91 | -1.31 | -3.49 | 3.69 | -104.92 | -148.37 | -296.74 | 111.63 | 225.00
199.92 | 198.18 | -0.89 | 6.67 | -1.50 | -3.63 | 3.50 | -106.52 | -150.63 | -301.26 | 111.63 | 225.00
208.61 | 206.37 | -1.05 | 6.43 | -1.68 | -3.76 | 3.33 | -109.62 | -155.02 | -310.05 | 111.63 | 225.00
217.30 | 214.43 | -1.21 | 6.19 | -1.87 | -3.89 | 3.13 | -109.59 | -154.97 | -309.94 | 111.63 | 225.00
225.99 | 222.34 | -1.34 | 5.98 | -2.04 | -3.99 | 2.96 | -103.79 | -146.77 | -293.53 | 111.63 | 225.00
234.69 | 230.09 | -1.49 | 5.75 | -2.22 | -4.11 | 2.78 | -103.34 | -146.14 | -292.28 | 111.63 | 225.00
243.38 | 237.67 | -1.62 | 5.55 | -2.39 | -4.22 | 2.61 | -102.55 | -145.01 | -290.03 | 111.63 | 225.00
252.07 | 245.08 | -1.75 | 5.35 | -2.56 | -4.32 | 2.44 | -109.10 | -154.29 | -308.57 | 111.63 | 225.00
260.76 | 252.29 | -1.87 | 5.16 | -2.73 | -4.41 | 2.27 | -112.57 | -159.19 | -318.37 | 111.63 | 225.00
269.45 | 259.27 | -1.96 | 4.98 | -2.88 | -4.48 | 2.12 | -87.39 | -123.59 | -247.17 | 111.63 | 225.00
278.15 | 266.05 | -2.08 | 4.81 | -3.04 | -4.57 | 1.96 | -92.43 | -130.71 | -261.43 | 111.63 | 225.00
286.84 | 272.64 | -2.17 | 4.65 | -3.18 | -4.64 | 1.82 | -118.96 | -168.22 | -336.44 | 111.63 | 225.00
295.53 | 278.99 | -2.26 | 4.48 | -3.33 | -4.70 | 1.67 | -119.04 | -168.34 | -336.67 | 111.63 | 225.00
295.53 | 278.99 | -2.26 | 4.48 | -3.33 | -4.70 | 1.67 | -32.08 | -45.36 | -90.72 | 109.72 | 225.00
304.58 | 285.32 | -2.34 | 4.34 | -3.47 | -4.77 | 1.53 | -14.55 | -20.57 | -41.14 | 109.72 | 225.00
313.62 | 291.57 | -2.44 | 4.18 | -3.60 | -4.86 | 1.40 | -20.34 | -28.76 | -57.53 | 109.72 | 225.00
322.67 | 297.77 | -2.52 | 4.03 | -3.73 | -4.94 | 1.27 | -47.90 | -67.73 | -135.47 | 109.72 | 225.00
331.72 | 303.74 | -2.59 | 3.89 | -3.86 | -4.97 | 1.14 | -47.42 | -67.05 | -134.10 | 109.72 | 225.00
340.77 | 309.38 | -2.64 | 3.76 | -3.98 | -4.99 | 1.02 | -45.82 | -64.80 | -129.59 | 109.72 | 225.00
349.82 | 314.68 | -2.68 | 3.64 | -4.10 | -5.01 | 0.90 | -44.46 | -62.87 | -125.74 | 109.72 | 225.00
358.86 | 319.65 | -2.72 | 3.54 | -4.20 | -5.02 | 0.80 | -45.65 | -64.55 | -129.10 | 109.72 | 225.00
367.91 | 324.27 | -2.75 | 3.43 | -4.30 | -5.02 | 0.70 | -45.57 | -64.44 | -128.89 | 109.72 | 225.00
376.96 | 328.54 | -2.76 | 3.34 | -4.39 | -5.01 | 0.61 | -44.51 | -62.95 | -125.90 | 109.72 | 225.00
386.01 | 332.46 | -2.77 | 3.24 | -4.48 | -5.00 | 0.52 | -44.52 | -62.96 | -125.93 | 109.72 | 225.00
395.05 | 336.01 | -2.78 | 3.16 | -4.55 | -4.98 | 0.45 | -44.54 | -62.98 | -125.97 | 109.72 | 225.00
404.10 | 339.19 | -2.76 | 3.08 | -4.62 | -4.94 | 0.38 | -43.94 | -62.14 | -124.28 | 109.72 | 225.00
413.15 | 342.01 | -2.75 | 3.00 | -4.68 | -4.91 | 0.32 | -44.97 | -63.59 | -127.19 | 109.72 | 225.00
422.20 | 344.46 | -2.73 | 2.94 | -4.73 | -4.86 | 0.27 | -48.47 | -68.55 | -137.09 | 109.72 | 225.00
431.24 | 346.49 | -2.69 | 2.88 | -4.78 | -4.80 | 0.22 | -51.21 | -72.42 | -144.85 | 109.72 | 225.00
440.29 | 348.10 | -2.64 | 2.84 | -4.81 | -4.72 | 0.19 | -53.24 | -75.29 | -150.58 | 109.72 | 225.00
449.34 | 349.24 | -2.58 | 2.80 | -4.84 | -4.63 | 0.16 | -43.56 | -61.60 | -123.21 | 109.72 | 225.00
458.39 | 349.95 | -2.52 | 2.76 | -4.85 | -4.55 | 0.15 | -41.80 | -59.12 | -118.23 | 109.72 | 225.00
467.43 | 350.28 | -2.45 | 2.74 | -4.86 | -4.46 | 0.14 | -13.53 | -19.13 | -38.25 | 109.72 | 225.00
476.48 | 350.47 | -2.40 | 2.67 | -4.86 | -4.41 | 0.14 | -14.40 | -20.37 | -40.73 | 109.72 | 225.00
485.53 | 350.70 | -2.35 | 2.60 | -4.87 | -4.36 | 0.13 | -15.15 | -21.43 | -42.86 | 109.72 | 225.00
494.58 | 350.93 | -2.30 | 2.54 | -4.87 | -4.31 | 0.13 | -15.15 | -21.43 | -42.86 | 109.72 | 225.00
503.62 | 351.16 | -2.24 | 2.48 | -4.88 | -4.26 | 0.12 | -14.63 | -20.69 | -41.38 | 109.72 | 225.00
512.67 | 351.39 | -2.19 | 2.41 | -4.88 | -4.20 | 0.12 | -13.64 | -19.29 | -38.57 | 109.72 | 225.00
521.72 | 351.66 | -2.14 | 2.34 | -4.89 | -4.16 | 0.11 | -13.64 | -19.28 | -38.57 | 109.72 | 225.00
530.77 | 351.98 | -2.09 | 2.27 | -4.89 | -4.11 | 0.11 | -13.63 | -19.28 | -38.56 | 109.72 | 225.00
539.82 | 352.34 | -2.04 | 2.21 | -4.90 | -4.07 | 0.10 | -19.25 | -27.22 | -54.43 | 109.72 | 225.00
548.86 | 352.70 | -1.99 | 2.14 | -4.91 | -4.01 | 0.09 | -19.45 | -27.51 | -55.02 | 109.72 | 225.00
557.91 | 353.01 | -1.94 | 2.08 | -4.92 | -3.95 | 0.08 | -19.45 | -27.51 | -55.02 | 109.72 | 225.00
566.96 | 353.27 | -1.88 | 2.02 | -4.92 | -3.89 | 0.08 | -16.43 | -23.23 | -46.46 | 109.72 | 225.00
576.01 | 353.49 | -1.82 | 1.96 | -4.93 | -3.84 | 0.07 | -15.23 | -21.53 | -43.07 | 109.72 | 225.00
585.05 | 353.71 | -1.77 | 1.89 | -4.93 | -3.78 | 0.07 | -15.23 | -21.53 | -43.07 | 109.72 | 225.00
594.10 | 353.92 | -1.72 | 1.83 | -4.94 | -3.73 | 0.06 | -17.61 | -24.90 | -49.80 | 109.72 | 225.00
603.15 | 354.14 | -1.66 | 1.77 | -4.94 | -3.67 | 0.06 | -23.98 | -33.91 | -67.83 | 109.72 | 225.00
612.20 | 354.28 | -1.60 | 1.71 | -4.94 | -3.60 | 0.06 | -23.98 | -33.92 | -67.83 | 109.72 | 225.00
621.24 | 354.33 | -1.54 | 1.66 | -4.94 | -3.53 | 0.06 | -23.40 | -33.09 | -66.17 | 109.72 | 225.00
630.29 | 354.30 | -1.48 | 1.61 | -4.94 | -3.46 | 0.06 | -13.50 | -19.10 | -38.19 | 109.72 | 225.00
639.34 | 354.25 | -1.42 | 1.55 | -4.94 | -3.41 | 0.06 | -13.50 | -19.10 | -38.19 | 109.72 | 225.00
648.39 | 354.26 | -1.36 | 1.48 | -4.94 | -3.36 | 0.06 | -13.50 | -19.10 | -38.19 | 109.72 | 225.00
657.43 | 354.31 | -1.31 | 1.42 | -4.94 | -3.31 | 0.06 | -14.54 | -20.56 | -41.11 | 109.72 | 225.00
666.48 | 354.41 | -1.25 | 1.36 | -4.95 | -3.25 | 0.05 | -15.08 | -21.33 | -42.65 | 109.72 | 225.00
675.53 | 354.51 | -1.20 | 1.30 | -4.95 | -3.20 | 0.05 | -15.08 | -21.33 | -42.65 | 109.72 | 225.00
675.53 | 354.51 | -1.20 | 1.30 | -4.95 | -3.20 | 0.05 | -20.22 | -28.59 | -57.17 | 112.66 | 225.00
684.53 | 354.62 | -1.12 | 1.22 | -4.95 | -3.12 | 0.05 | -19.07 | -26.96 | -53.93 | 112.66 | 225.00
693.53 | 354.72 | -1.04 | 1.13 | -4.95 | -3.05 | 0.05 | -17.89 | -25.30 | -50.61 | 112.66 | 225.00
702.53 | 354.89 | -0.97 | 1.05 | -4.96 | -2.98 | 0.04 | -17.89 | -25.30 | -50.60 | 112.66 | 225.00
711.53 | 355.11 | -0.90 | 0.96 | -4.97 | -2.91 | 0.03 | -17.89 | -25.30 | -50.60 | 112.66 | 225.00
711.53 | 355.11 | -0.90 | 0.96 | -4.97 | -2.91 | 0.03 | -51.95 | -73.46 | -146.93 | 653.04 | 225.00
716.62 | 355.26 | -0.81 | 0.84 | -4.98 | -2.82 | 0.02 | -59.14 | -83.63 | -167.27 | 653.04 | 225.00
721.71 | 355.43 | -0.72 | 0.73 | -4.99 | -2.73 | 0.01 | -59.14 | -83.64 | -167.27 | 653.04 | 225.00
721.71 | 355.43 | -0.72 | 0.73 | -4.99 | -2.73 | 0.01 | -36.69 | -51.88 | -103.76 | 112.66 | 225.00
730.71 | 355.66 | -0.64 | 0.65 | -5.00 | -2.65 | 0.00 | -36.69 | -51.89 | -103.77 | 112.66 | 225.00
739.71 | 355.78 | -0.56 | 0.56 | -5.00 | -2.56 | 0.00 | -36.69 | -51.89 | -103.78 | 112.66 | 225.00
739.71 | 355.78 | -0.56 | 0.56 | -5.00 | -2.56 | 0.00 | -128.38 | -181.55 | -363.09 | 658.35 | 225.00
741.21 | 355.79 | -0.54 | 0.54 | -5.00 | -2.53 | 0.00 | -128.38 | -181.55 | -363.09 | 658.35 | 225.00
741.21 | 355.79 | -0.54 | 0.54 | -5.00 | -2.53 | 0.00 | -131.78 | -186.35 | -372.70 | 627.08 | 225.00
746.43 | 355.80 | -0.42 | 0.42 | -5.00 | -2.41 | 0.00 | -83.01 | -117.39 | -234.78 | 627.08 | 225.00
751.65 | 355.77 | -0.30 | 0.31 | -5.00 | -2.29 | 0.00 | -83.01 | -117.39 | -234.78 | 627.08 | 225.00
751.65 | 355.77 | -0.30 | 0.31 | -5.00 | -2.29 | 0.00 | -76.56 | -108.27 | -216.54 | 627.08 | 225.00
760.75 | 355.78 | -0.10 | 0.11 | -5.00 | -2.09 | 0.00 | -76.56 | -108.27 | -216.53 | 627.08 | 225.00
760.75 | 355.78 | -0.10 | 0.11 | -5.00 | -2.09 | 0.00 | -63.72 | -90.11 | -180.22 | 511.40 | 225.00
768.00 | 355.86 | 0.00 | 0.00 | -5.00 | -2.00 | 0.00 | -63.72 | -90.11 | -180.21 | 511.40 | 225.00

## Мин.вес на долоте
Измеренная глубина рейса | Мин. вес на долоте до синусоидального изгиба (бурение ротором) | Мин. вес на долоте до спирального изгиба (бурение ротором) | Мин. вес на долоте до синусоидального изгиба (бурение ГЗД) | Мин. вес на долоте до спирального изгиба (бурение ГЗД)
(m) | (tonne) | (tonne) | (tonne) | (tonne)
300.00 | 6.82 | 7.34 | 5.07 | 6.93
309.30 | 9.20 | 10.36 | 6.93 | 11.06
318.60 | 7.16 | 7.76 | 5.27 | 7.40
327.90 | 9.36 | 10.51 | 6.92 | 11.01
337.20 | 8.64 | 9.32 | 6.48 | 8.86
346.50 | 10.56 | 11.72 | 7.84 | 11.84
355.80 | 8.96 | 9.73 | 6.52 | 9.14
365.10 | 9.59 | 10.75 | 6.61 | 10.50
374.40 | 8.09 | 8.93 | 5.37 | 8.18
383.70 | 9.59 | 10.75 | 6.35 | 10.16
393.00 | 8.26 | 9.18 | 5.24 | 8.25
402.30 | 9.57 | 10.73 | 6.05 | 9.78
411.60 | 8.38 | 9.37 | 5.08 | 8.23
420.90 | 9.47 | 10.63 | 5.70 | 9.34
430.20 | 8.45 | 9.50 | 4.86 | 8.14
439.50 | 9.36 | 10.52 | 5.32 | 8.86
448.80 | 8.49 | 9.62 | 4.58 | 8.03
458.10 | 9.19 | 10.35 | 4.89 | 8.34
467.40 | 8.46 | 9.67 | 4.26 | 7.87
476.70 | 9.50 | 10.91 | 4.83 | 9.03
486.00 | 10.11 | 12.05 | 5.14 | 10.94
495.30 | 9.58 | 11.33 | 4.68 | 9.91
504.60 | 9.07 | 10.64 | 4.26 | 8.94
513.90 | 11.92 | 14.77 | 6.20 | 14.62
523.20 | 9.81 | 11.73 | 4.59 | 10.33
532.50 | 12.70 | 15.51 | 6.47 | 14.83
541.80 | 8.33 | 9.64 | 3.48 | 7.40
551.10 | 12.76 | 15.59 | 6.38 | 14.78
560.40 | 9.91 | 11.87 | 4.40 | 10.25
569.70 | 12.24 | 15.64 | 6.24 | 14.66
579.00 | 11.33 | 13.88 | 5.22 | 12.81
588.30 | 12.23 | 15.67 | 6.14 | 14.58
597.60 | 12.22 | 15.81 | 6.04 | 14.69
606.90 | 10.88 | 13.23 | 4.72 | 11.70
616.20 | 12.20 | 15.81 | 5.97 | 14.47
625.50 | 9.02 | 10.61 | 3.30 | 7.99
634.80 | 12.16 | 15.79 | 5.77 | 14.25
644.10 | 8.15 | 9.39 | 2.58 | 6.24
653.40 | 12.13 | 15.78 | 5.66 | 14.16
662.70 | 8.18 | 9.44 | 2.49 | 6.20
672.00 | 12.12 | 15.79 | 5.54 | 14.06
681.30 | 8.62 | 10.06 | 2.66 | 6.91
690.60 | 12.16 | 15.79 | 5.43 | 13.94
699.90 | 9.20 | 10.88 | 2.93 | 7.90
709.20 | 12.23 | 15.81 | 5.34 | 13.88
718.50 | 9.80 | 11.72 | 3.24 | 8.93
727.80 | 12.25 | 15.84 | 5.24 | 13.76
737.10 | 10.36 | 12.51 | 3.46 | 9.79
746.40 | 12.15 | 15.83 | 5.05 | 13.48
755.70 | 10.84 | 13.19 | 3.62 | 10.54
765.00 | 12.11 | 15.81 | 4.92 | 13.37
767.00 | 8.28 | 9.58 | 1.85 | 5.68

## Потери мощности компонента
Потери мощности компонента колонны
Компонент | Глубина (m) | Потеря мощности (hp) | Процент (%)
Drill Pipe | 319.32 | 13.09 | 8.8
Drill Collar | 364.32 | 13.99 | 9.4
Heavy Weight Drill Pipe | 382.32 | 3.48 | 2.3
Mechanical Jar | 392.38 | 1.81 | 1.2
Heavy Weight Drill Pipe | 512.38 | 23.13 | 15.5
Drill Pipe | 812.38 | 33.25 | 22.2
Side Entry Sub | 813.29 | 4.79 | 3.2
MWD Tool | 823.73 | 9.36 | 6.3
MWD Tool | 832.83 | 8.16 | 5.5
Integral Blade Stabilizer | 834.35 | 0.89 | 0.6
Bent Housing | 841.35 | 30.57 | 20.4
Polycrystalline Diamond Bit | 841.57 | 7.00 | 4.7
Потери давления в затрубном пр-ве
Компонент | Глубина (m) | Потеря мощности (hp) | Процент (%)
Drill Pipe | 319.32 | 13.81 | 18.8
Drill Collar | 364.32 | 9.42 | 12.8
Heavy Weight Drill Pipe | 382.32 | 0.89 | 1.2
Mechanical Jar | 392.38 | 4.57 | 6.2
Heavy Weight Drill Pipe | 512.38 | 9.58 | 13.0
Drill Pipe | 812.38 | 34.61 | 47.1
MWD Tool | 823.73 | 0.53

## Потери давления компонента
Потери давления компонента колонны
Компонент | Глубина (m) | Потери давления (atm) | Процент (%)
Drill Pipe | 295.53 | 5.6726 | 4.6
Drill Pipe | 675.53 | 19.7103 | 15.9
Heavy Weight | 711.53 | 3.2542 | 2.6
Jar | 721.71 | 15.7329 | 12.7
Heavy Weight | 739.71 | 1.6271 | 1.3
Sub | 741.21 | 2.0693 | 1.7
MWD | 751.65 | 24.1802 | 19.5
MWD | 760.75 | 3.8862 | 3.1
Mud Motor | 767.75 | 36.5546 | 29.5
Bit | 768.00 | 11.3396 | 9.1
Потери давления в затрубном пр-ве
Компонент | Глубина (m) | Потери давления (atm) | Процент (%)
Drill Pipe | 295.53 | 5.2469 | 13.0
Drill Pipe | 675.53 | 11.9986 | 29.8
Heavy Weight | 711.53 | 1.8021 | 4.5
Jar | 721.71 | 19.6891 | 48.9
Heavy Weight | 739.71 | 0.5864 | 1.5
Sub | 741.21 | 0.0480 | 0.1
MWD | 751.65 | 0.3342 | 0.8
MWD | 760.75 | 0.2913 | 0.7
Mud Motor | 767.75 | 0.2321

## Сведение по спуску
Измеренная | Тип | Усталость | 80% Предел текучести | 100% Предел текучести | Синусоидальный изгиб | Спиральный изгиб | Запирание | Разрушение при скручивании | Расстояние | Внутреннее | Внешнее | Осевая сила | Осевая сила | Натяжение | Момент | Скручивание | Растяжение | Синусоидальный | Спиральный | Сила контакта | Кольцевое | Радиальное | Торсионное | Сдвиговое | Осевое | Напряжение при | Напряжение | Коэф. увеличение | Напряжение | Коэф. | Коэф.
глубина | компонента | [7 empty] | от долота | давление | давление | пл. давл. | плав. (эфф. | (tonne) | (kN-m) | (revs) | (m) | изгиб | изгиб | (tonne/length) | напряжение | напряжение | напряжение | напряжение | напряжение | потере устойчивости | изгиба | напряжения | по Мизесу | Мизеса | усталости
(m) | [8 empty] | (m) | (atm) | (atm) | (tonne) | натяжение) |  |  |  |  | (tonne) | (без |  | (psi) | (psi) | (psi) | (psi) | (psi) | (psi) | (psi) | изгиба | (psi)
[13 empty] | (tonne) | [5 empty] | вращения)
(tonne)
0.00 | Drill Pipe | False | False | False | False | False | False | False | 768.00 | 0.0000 | 0.0000 | 3.46 | 3.46 | -4.56 | 0.0000 | 0.0 | 0.01 | -6.94 | -19.62 | 0.0088 | 0.0 | 0.0 | 0.0 | 12.4 | 2,606.9 | 0.0 | 649.8 | 1.555 | 3,256.8 | 0.039 | 0.000
8.69 | Drill Pipe | False | False | False | False | False | False | False | 759.31 | 0.2852 | 0.2852 | 3.24 | 3.25 | -4.55 | 0.0000 | 0.0 | 0.01 | -10.66 | -30.14 | 0.0131 | -4.2 | -4.2 | 0.0 | 18.4 | 2,435.6 | 0.0 | 1,013.3 | 1.522 | 3,453.3 | 0.041 | 0.000
17.38 | Drill Pipe | False | False | False | False | False | False | False | 750.62 | 1.1407 | 1.1407 | 3.01 | 3.05 | -4.55 | 0.0000 | 0.0 | 0.01 | -15.58 | -44.05 | 0.0184 | -16.8 | -16.8 | 0.0 | 25.9 | 2,265.2 | 0.0 | 1,474.1 | 1.488 | 3,756.3 | 0.045 | 0.000
26.08 | Drill Pipe | False | False | False | False | False | False | False | 741.92 | 2.5666 | 2.5666 | 2.79 | 2.87 | -4.55 | 0.0000 | 0.0 | 0.01 | -10.07 | -28.48 | 0.0113 | -37.7 | -37.7 | 0.0 | 15.9 | 2,095.7 | 0.0 | 833.1 | 1.455 | 2,966.6 | 0.035 | 0.000
34.77 | Drill Pipe | False | False | False | False | False | False | False | 733.23 | 3.6545 | 3.6545 | 2.56 | 2.68 | -4.54 | 0.0000 | 0.0 | 0.01 | -3.39 | -9.58 | 0.0080 | -53.7 | -53.7 | 0.0 | 11.3 | 1,924.9 | 0.0 | 719.0 | 1.421 | 2,697.7 | 0.032 | 0.000
43.46 | Drill Pipe | False | False | False | False | False | False | False | 724.54 | 4.5972 | 4.5972 | 2.33 | 2.48 | -4.54 | 0.0000 | 0.0 | 0.01 | -46.64 | -131.92 | 0.0409 | -67.6 | -67.6 | 0.0 | 57.5 | 1,753.5 | 0.0 | 3,789.9 | 1.386 | 5,611.9 | 0.067 | 0.000
52.15 | Drill Pipe | False | False | False | False | False | False | False | 715.85 | 5.3655 | 5.3655 | 2.11 | 2.28 | -4.53 | 0.0000 | 0.0 | 0.01 | -73.02 | -206.52 | 0.0631 | -78.9 | -78.9 | 0.0 | 88.8 | 1,588.0 | 0.0 | 6,126.5 | 1.352 | 7,794.9 | 0.093 | 0.000
60.84 | Drill Pipe | False | False | False | False | False | False | False | 707.16 | 6.7966 | 6.7966 | 1.90 | 2.12 | -4.52 | 0.0000 | 0.0 | 0.01 | -37.55 | -106.20 | 0.0247 | -99.9 | -99.9 | 0.0 | 34.8 | 1,426.4 | 0.0 | 3,270.2 | 1.318 | 4,796.9 | 0.057 | 0.000
69.54 | Drill Pipe | False | False | False | False | False | False | False | 698.46 | 7.1370 | 7.1370 | 1.67 | 1.90 | -4.51 | 0.0000 | 0.0 | 0.01 | -37.74 | -106.74 | 0.0183 | -104.9 | -104.9 | 0.0 | 25.7 | 1,258.1 | 0.0 | 3,182.1 | 1.283 | 4,545.3 | 0.054 | 0.000
78.23 | Drill Pipe | False | False | False | False | False | False | False | 689.77 | 8.0470 | 8.0470 | 1.45 | 1.71 | -4.51 | 0.0000 | 0.0 | 0.01 | -37.93 | -107.28 | 0.0121 | -118.3 | -118.3 | 0.0 | 17.0 | 1,088.7 | 0.0 | 3,092.2 | 1.246 | 4,299.3 | 0.051 | 0.000
86.92 | Drill Pipe | False | False | False | False | False | False | False | 681.08 | 9.5258 | 9.5258 | 1.22 | 1.53 | -4.51 | 0.0000 | 0.0 | 0.01 | -33.27 | -94.08 | 0.0032 | -140.0 | -140.0 | 0.0 | 4.5 | 918.4 | 0.0 | 2,596.3 | 1.209 | 3,654.7 | 0.044 | 0.000
95.61 | Drill Pipe | False | False | False | False | False | False | False | 672.39 | 10.3045 | 10.3045 | 0.99 | 1.33 | -4.51 | 0.0000 | 0.0 | 0.01 | -30.81 | -87.13 | 0.0039 | -151.4 | -151.4 | 0.0 | 5.5 | 746.8 | 0.0 | 2,300.3 | 1.172 | 3,198.6 | 0.038 | 0.000
104.30 | Drill Pipe | False | False | False | False | False | False | False | 663.70 | 10.9554 | 10.9554 | 0.76 | 1.12 | -4.50 | 0.0000 | 0.0 | 0.01 | -30.99 | -87.63 | 0.0089 | -161.0 | -161.0 | 0.0 | 12.5 | 575.4 | 0.0 | 2,225.0 | 1.133 | 2,961.5 | 0.035 | 0.000
113.00 | Drill Pipe | False | False | False | False | False | False | False | 655.00 | 12.1733 | 12.1733 | 0.54 | 0.93 | -4.50 | 0.0000 | 0.0 | 0.01 | -30.86 | -87.28 | 0.0137 | -178.9 | -178.9 | 0.0 | 19.3 | 405.1 | 0.0 | 2,125.6 | 1.095 | 2,709.9 | 0.032 | 0.000
121.69 | Drill Pipe | False | False | False | False | False | False | False | 646.31 | 13.5771 | 13.5771 | 0.31 | 0.75 | -4.50 | 0.0000 | 0.0 | 0.01 | -29.78 | -84.23 | 0.0190 | -199.5 | -199.5 | 0.0 | 26.8 | 235.9 | 0.0 | 1,956.0 | 1.055 | 2,391.9 | 0.028 | 0.000
130.38 | Drill Pipe | False | False | False | False | False | False | False | 637.62 | 13.9699 | 13.9699 | 0.09 | 0.54 | -4.49 | 0.0000 | 0.0 | 0.01 | -29.95 | -84.71 | 0.0238 | -205.3 | -205.3 | 0.0 | 33.5 | 67.9 | 0.0 | 1,883.1 | 1.016 | 2,157.1 | 0.026 | 0.000
139.07 | Drill Pipe | False | False | False | False | False | False | False | 628.93 | 14.9276 | 14.9276 | -0.13 | 0.35 | -4.49 | 0.0000 | 0.0 | 0.01 | -30.12 | -85.19 | 0.0283 | -219.4 | -219.4 | 0.0 | 39.8 | -99.0 | 0.0 | -1,875.3 | 1.012 | 1,756.3 | 0.021 | 0.000
147.76 | Drill Pipe | False | False | False | False | False | False | False | 620.24 | 16.4487 | 16.4487 | -0.35 | 0.18 | -4.48 | 0.0000 | 0.0 | 0.01 | -36.34 | -102.77 | 0.0328 | -241.7 | -241.7 | 0.0 | 46.1 | -264.9 | 0.0 | -2,359.7 | 1.032 | 2,384.2 | 0.028 | 0.000
156.46 | Drill Pipe | False | False | False | False | False | False | False | 611.54 | 17.1579 | 17.1579 | -0.57 | -0.01 | -4.47 | 0.0000 | 0.0 | 0.00 | -38.64 | -109.29 | 0.0388 | -252.2 | -252.2 | 0.0 | 54.6 | -429.6 | 0.0 | -2,565.6 | 1.053 | 2,744.7 | 0.033 | 0.000
165.15 | Drill Pipe | False | False | False | False | False | False | False | 602.85 | 18.1799 | 18.1799 | -0.79 | -0.20 | -4.47 | 0.0000 | 0.0 | 0.00 | -27.90 | -78.91 | 0.0426 | -267.2 | -267.2 | 0.0 | 59.9 | -592.9 | 0.0 | -1,766.0 | 1.074 | 2,094.3 | 0.025 | 0.000
173.84 | Drill Pipe | False | False | False | False | False | False | False | 594.16 | 19.5055 | 19.5055 | -1.00 | -0.37 | -4.46 | 0.0000 | 0.0 | 0.00 | -107.16 | -303.07 | 0.0663 | -286.7 | -286.7 | 0.0 | 93.3 | -755.0 | 0.0 | -10,782.2 | 1.518 | 11,251.8 | 0.134 | 0.000
182.53 | Drill Pipe | False | False | False | False | False | False | False | 585.47 | 20.3172 | 20.3172 | -1.21 | -0.55 | -4.44 | 0.0000 | 0.0 | 0.00 | -102.90 | -291.03 | 0.0821 | -298.6 | -298.6 | 0.0 | 115.5 | -912.2 | 0.0 | -10,401.8 | 1.529 | 11,017.2 | 0.131 | 0.000
191.23 | Drill Pipe | False | False | False | False | False | False | False | 576.77 | 21.1913 | 21.1913 | -1.42 | -0.73 | -4.42 | 0.0000 | 0.0 | 0.00 | -104.92 | -296.74 | 0.0982 | -311.4 | -311.4 | 0.0 | 138.1 | -1,064.9 | 0.0 | -10,560.0 | 1.525 | 11,316.0 | 0.135 | 0.000
199.92 | Drill Pipe | False | False | False | False | False | False | False | 568.08 | 22.0851 | 22.0851 | -1.61 | -0.89 | -4.40 | 0.0000 | 0.0 | 0.00 | -106.52 | -301.26 | 0.1150 | -324.6 | -324.6 | 0.0 | 161.8 | -1,212.8 | 0.0 | -10,681.1 | 1.521 | 11,572.7 | 0.138 | 0.000
208.61 | Drill Pipe | False | False | False | False | False | False | False | 559.39 | 23.2342 | 23.2342 | -1.80 | -1.05 | -4.37 | 0.0000 | 0.0 | 0.00 | -109.62 | -310.05 | 0.1319 | -341.4 | -341.4 | 0.0 | 185.5 | -1,355.4 | 0.0 | -10,931.1 | 1.514 | 11,949.4 | 0.142 | 0.000
217.30 | Drill Pipe | False | False | False | False | False | False | False | 550.70 | 23.8891 | 23.8891 | -1.98 | -1.21 | -4.34 | 0.0000 | 0.0 | 0.00 | -109.59 | -309.94 | 0.1472 | -351.1 | -351.1 | 0.0 | 207.0 | -1,492.5 | 0.0 | -10,912.9 | 1.514 | 12,059.6 | 0.144 | 0.000
225.99 | Drill Pipe | False | False | False | False | False | False | False | 542.01 | 25.0829 | 25.0829 | -2.16 | -1.34 | -4.31 | 0.0000 | 0.0 | 0.00 | -103.79 | -293.53 | 0.1583 | -368.6 | -368.6 | 0.0 | 222.7 | -1,623.8 | 0.0 | -10,398.5 | 1.529 | 11,660.1 | 0.139 | 0.000
234.69 | Drill Pipe | False | False | False | False | False | False | False | 533.31 | 25.7083 | 25.7083 | -2.33 | -1.49 | -4.27 | 0.0000 | 0.0 | 0.00 | -103.34 | -292.28 | 0.1711 | -377.8 | -377.8 | 0.0 | 240.7 | -1,750.1 | 0.0 | -10,345.3 | 1.531 | 11,724.9 | 0.140 | 0.000
243.38 | Drill Pipe | False | False | False | False | False | False | False | 524.62 | 26.6570 | 26.6570 | -2.49 | -1.62 | -4.23 | 0.0000 | 0.0 | 0.00 | -102.55 | -290.03 | 0.1839 | -391.7 | -391.7 | 0.0 | 258.6 | -1,870.7 | 0.0 | -10,261.5 | 1.533 | 11,749.0 | 0.140 | 0.000
252.07 | Drill Pipe | False | False | False | False | False | False | False | 515.93 | 27.5235 | 27.5235 | -2.64 | -1.75 | -4.19 | 0.0000 | 0.0 | 0.00 | -109.10 | -308.57 | 0.2013 | -404.5 | -404.5 | 0.0 | 283.1 | -1,985.6 | 0.0 | -10,817.4 | 1.517 | 12,408.2 | 0.148 | 0.000
260.76 | Drill Pipe | False | False | False | False | False | False | False | 507.24 | 28.2366 | 28.2366 | -2.78 | -1.87 | -4.14 | 0.0000 | 0.0 | 0.00 | -112.57 | -318.37 | 0.2171 | -415.0 | -415.0 | 0.0 | 305.4 | -2,093.6 | 0.0 | -11,100.8 | 1.509 | 12,790.3 | 0.152 | 0.000
269.45 | Drill Pipe | False | False | False | False | False | False | False | 498.55 | 29.3109 | 29.3109 | -2.92 | -1.96 | -4.09 | 0.0000 | 0.0 | 0.00 | -87.39 | -247.17 | 0.2053 | -430.8 | -430.8 | 0.0 | 288.8 | -2,194.3 | 0.0 | -5,613.5 | 1.000 | 7,394.0 | 0.088 | 0.000
278.15 | Drill Pipe | False | False | False | False | False | False | False | 489.85 | 29.7985 | 29.7985 | -3.05 | -2.08 | -4.04 | 0.0000 | 0.0 | 0.00 | -92.43 | -261.43 | 0.2195 | -437.9 | -437.9 | 0.0 | 308.7 | -2,292.9 | 0.0 | -5,953.4 | 1.000 | 7,826.7 | 0.093 | 0.000
286.84 | Drill Pipe | False | False | False | False | False | False | False | 481.16 | 30.7367 | 30.7367 | -3.17 | -2.17 | -3.99 | 0.0000 | 0.0 | 0.00 | -118.96 | -336.44 | 0.2559 | -451.7 | -451.7 | 0.0 | 360.0 | -2,385.5 | 0.0 | -11,610.5 | 1.494 | 13,558.7 | 0.161 | 0.000
295.53 | Drill Pipe | False | False | False | False | False | False | False | 472.47 | 31.3316 | 31.3316 | -3.28 | -2.26 | -3.93 | 0.0000 | 0.0 | 0.00 | -119.04 | -336.67 | 0.2133 | -460.4 | -460.4 | 0.0 | 312.3 | -2,466.7 | 0.0 | -11,610.5 | 1.494 | 13,627.5 | 0.162 | 0.000
295.53 | Drill Pipe | False | False | False | False | False | False | False | 472.47 | 31.3316 | 31.3316 | -3.26 | -2.26 | -3.93 | 0.0000 | 0.0 | 0.00 | -32.08 | -90.72 | 0.2133 | -460.4 | -460.4 | 0.0 | 317.8 | -2,492.9 | 0.0 | -4,083.1 | 1.000 | 6,140.3 | 0.073 | 0.000
304.58 | Drill Pipe | False | False | False | False | False | False | False | 463.42 | 32.0648 | 32.0648 | -3.36 | -2.34 | -3.88 | 0.0000 | 0.0 | 0.00 | -14.55 | -41.14 | 0.1592 | -471.2 | -471.2 | 0.0 | 237.1 | -2,573.7 | 0.0 | -1,333.3 | 1.628 | 3,460.3 | 0.041 | 0.000
313.62 | Drill Pipe | False | False | False | False | False | False | False | 454.38 | 32.6570 | 32.6570 | -3.48 | -2.44 | -3.84 | 0.0000 | 0.0 | 0.00 | -20.34 | -57.53 | 0.1839 | -479.9 | -479.9 | 0.0 | 274.0 | -2,664.2 | 0.0 | -3,348.6 | 1.659 | 5,553.2 | 0.066 | 0.000
322.67 | Drill Pipe | False | False | False | False | False | False | False | 445.33 | 33.6020 | 33.6020 | -3.59 | -2.52 | -3.79 | 0.0000 | 0.0 | 0.00 | -47.90 | -135.47 | 0.2771 | -493.8 | -493.8 | 0.0 | 412.7 | -2,749.6 | 0.0 | -9,549.8 | 1.454 | 11,827.2 | 0.141 | 0.000
331.72 | Drill Pipe | False | False | False | False | False | False | False | 436.28 | 34.2838 | 34.2838 | -3.67 | -2.59 | -3.73 | 0.0000 | 0.0 | 0.00 | -47.42 | -134.10 | 0.2844 | -503.8 | -503.8 | 0.0 | 423.7 | -2,812.8 | 0.0 | -9,441.8 | 1.458 | 11,773.7 | 0.140 | 0.000
340.77 | Drill Pipe | False | False | False | False | False | False | False | 427.23 | 34.8179 | 34.8179 | -3.75 | -2.64 | -3.66 | 0.0000 | 0.0 | 0.00 | -45.82 | -129.59 | 0.2868 | -511.7 | -511.7 | 0.0 | 427.3 | -2,868.3 | 0.0 | -9,127.7 | 1.470 | 11,508.2 | 0.137 | 0.000
349.82 | Drill Pipe | False | False | False | False | False | False | False | 418.18 | 35.4198 | 35.4198 | -3.81 | -2.68 | -3.59 | 0.0000 | 0.0 | 0.00 | -44.46 | -125.74 | 0.2895 | -520.5 | -520.5 | 0.0 | 431.2 | -2,916.7 | 0.0 | -8,854.4 | 1.480 | 11,275.3 | 0.134 | 0.000
358.86 | Drill Pipe | False | False | False | False | False | False | False | 409.14 | 36.1295 | 36.1295 | -3.86 | -2.72 | -3.52 | 0.0000 | 0.0 | 0.00 | -45.65 | -129.10 | 0.2991 | -531.0 | -531.0 | 0.0 | 445.5 | -2,958.3 | 0.0 | -9,061.9 | 1.472 | 11,515.1 | 0.137 | 0.000
367.91 | Drill Pipe | False | False | False | False | False | False | False | 400.09 | 36.5045 | 36.5045 | -3.91 | -2.75 | -3.44 | 0.0000 | 0.0 | 0.00 | -45.57 | -128.89 | 0.3040 | -536.5 | -536.5 | 0.0 | 452.9 | -2,991.6 | 0.0 | -9,032.1 | 1.474 | 11,514.1 | 0.137 | 0.000
376.96 | Drill Pipe | False | False | False | False | False | False | False | 391.04 | 37.1155 | 37.1155 | -3.94 | -2.76 | -3.37 | 0.0000 | 0.0 | 0.00 | -44.51 | -125.90 | 0.3050 | -545.4 | -545.4 | 0.0 | 454.4 | -3,017.1 | 0.0 | -8,817.7 | 1.482 | 11,316.8 | 0.135 | 0.000
386.01 | Drill Pipe | False | False | False | False | False | False | False | 381.99 | 37.5016 | 37.5016 | -3.96 | -2.77 | -3.30 | 0.0000 | 0.0 | 0.01 | -44.52 | -125.93 | 0.3085 | -551.1 | -551.1 | 0.0 | 459.5 | -3,035.6 | 0.0 | -8,806.6 | 1.482 | 11,319.0 | 0.135 | 0.000
395.05 | Drill Pipe | False | False | False | False | False | False | False | 372.95 | 37.9031 | 37.9031 | -3.98 | -2.78 | -3.22 | 0.0000 | 0.0 | 0.01 | -44.54 | -125.97 | 0.3116 | -557.0 | -557.0 | 0.0 | 464.2 | -3,046.5 | 0.0 | -8,797.8 | 1.482 | 11,315.9 | 0.135 | 0.000
404.10 | Drill Pipe | False | False | False | False | False | False | False | 363.90 | 38.3747 | 38.3747 | -3.98 | -2.76 | -3.15 | 0.0000 | 0.0 | 0.01 | -43.94 | -124.28 | 0.3118 | -564.0 | -564.0 | 0.0 | 464.4 | -3,049.7 | 0.0 | -8,673.2 | 1.487 | 11,187.9 | 0.133 | 0.000
413.15 | Drill Pipe | False | False | False | False | False | False | False | 354.85 | 38.5981 | 38.5981 | -3.98 | -2.75 | -3.07 | 0.0000 | 0.0 | 0.01 | -44.97 | -127.19 | 0.3166 | -567.2 | -567.2 | 0.0 | 471.6 | -3,045.8 | 0.0 | -8,861.0 | 1.480 | 11,369.0 | 0.135 | 0.000
422.20 | Drill Pipe | False | False | False | False | False | False | False | 345.80 | 38.9514 | 38.9514 | -3.96 | -2.73 | -2.99 | 0.0000 | 0.0 | 0.01 | -48.47 | -137.09 | 0.3285 | -572.4 | -572.4 | 0.0 | 489.4 | -3,034.0 | 0.0 | -9,510.9 | 1.456 | 12,002.5 | 0.143 | 0.000
431.24 | Drill Pipe | False | False | False | False | False | False | False | 336.76 | 39.1626 | 39.1626 | -3.93 | -2.69 | -2.91 | 0.0000 | 0.0 | 0.01 | -51.21 | -144.85 | 0.3364 | -575.5 | -575.5 | 0.0 | 501.1 | -3,012.1 | 0.0 | -10,006.5 | 1.438 | 12,473.3 | 0.148 | 0.000
440.29 | Drill Pipe | False | False | False | False | False | False | False | 327.71 | 39.3533 | 39.3533 | -3.89 | -2.64 | -2.83 | 0.0000 | 0.0 | 0.01 | -53.24 | -150.58 | 0.3411 | -578.3 | -578.3 | 0.0 | 508.2 | -2,980.5 | 0.0 | -10,365.3 | 1.425 | 12,797.8 | 0.152 | 0.000
449.34 | Drill Pipe | False | False | False | False | False | False | False | 318.66 | 39.5370 | 39.5370 | -3.84 | -2.58 | -2.75 | 0.0000 | 0.0 | 0.01 | -43.56 | -123.21 | 0.3103 | -581.0 | -581.0 | 0.0 | 462.2 | -2,938.9 | 0.0 | -8,565.6 | 1.491 | 10,952.8 | 0.130 | 0.000
458.39 | Drill Pipe | False | False | False | False | False | False | False | 309.61 | 39.5951 | 39.5951 | -3.78 | -2.52 | -2.67 | 0.0000 | 0.0 | 0.01 | -41.80 | -118.23 | 0.3024 | -581.9 | -581.9 | 0.0 | 450.4 | -2,894.7 | 0.0 | -8,219.7 | 1.505 | 10,561.4 | 0.126 | 0.000
467.43 | Drill Pipe | False | False | False | False | False | False | False | 300.57 | 39.6651 | 39.6651 | -3.71 | -2.45 | -2.59 | 0.0000 | 0.0 | 0.01 | -13.53 | -38.25 | 0.1866 | -582.9 | -582.9 | 0.0 | 278.0 | -2,841.0 | 0.0 | -1,872.2 | 1.724 | 4,158.3 | 0.050 | 0.000
476.48 | Drill Pipe | False | False | False | False | False | False | False | 291.52 | 39.6803 | 39.6803 | -3.66 | -2.40 | -2.54 | 0.0000 | 0.0 | 0.01 | -14.40 | -40.73 | 0.1947 | -583.1 | -583.1 | 0.0 | 290.1 | -2,802.8 | 0.0 | -724.3 | 1.694 | 2,986.5 | 0.036 | 0.000
485.53 | Drill Pipe | False | False | False | False | False | False | False | 282.47 | 39.6989 | 39.6989 | -3.61 | -2.35 | -2.48 | 0.0000 | 0.0 | 0.01 | -15.15 | -42.86 | 0.2000 | -583.4 | -583.4 | 0.0 | 297.9 | -2,763.8 | 0.0 | -14.4 | 1.683 | 2,254.6 | 0.027 | 0.000
494.58 | Drill Pipe | False | False | False | False | False | False | False | 273.42 | 39.7164 | 39.7164 | -3.56 | -2.30 | -2.42 | 0.0000 | 0.0 | 0.01 | -15.15 | -42.86 | 0.2000 | -583.7 | -583.7 | 0.0 | 298.0 | -2,723.5 | 0.0 | -14.3 | 1.672 | 2,215.1 | 0.026 | 0.000
503.62 | Drill Pipe | False | False | False | False | False | False | False | 264.38 | 39.7498 | 39.7498 | -3.50 | -2.24 | -2.37 | 0.0000 | 0.0 | 0.01 | -14.63 | -41.38 | 0.1967 | -584.2 | -584.2 | 0.0 | 293.0 | -2,683.3 | 0.0 | -488.2 | 1.661 | 2,636.6 | 0.031 | 0.000
512.67 | Drill Pipe | False | False | False | False | False | False | False | 255.33 | 39.7836 | 39.7836 | -3.45 | -2.19 | -2.31 | 0.0000 | 0.0 | 0.01 | -13.64 | -38.57 | 0.1891 | -584.7 | -584.7 | 0.0 | 281.8 | -2,643.8 | 0.0 | -1,610.6 | 1.652 | 3,702.0 | 0.044 | 0.000
521.72 | Drill Pipe | False | False | False | False | False | False | False | 246.28 | 39.7979 | 39.7979 | -3.40 | -2.14 | -2.25 | 0.0000 | 0.0 | 0.01 | -13.64 | -38.57 | 0.1894 | -584.9 | -584.9 | 0.0 | 282.1 | -2,606.7 | 0.0 | -1,597.8 | 1.639 | 3,652.5 | 0.043 | 0.000
530.77 | Drill Pipe | False | False | False | False | False | False | False | 237.23 | 39.8341 | 39.8341 | -3.36 | -2.09 | -2.20 | 0.0000 | 0.0 | 0.01 | -13.63 | -38.56 | 0.1896 | -585.4 | -585.4 | 0.0 | 282.4 | -2,570.4 | 0.0 | -1,585.4 | 1.627 | 3,603.8 | 0.043 | 0.000
539.82 | Drill Pipe | False | False | False | False | False | False | False | 228.18 | 39.8970 | 39.8970 | -3.31 | -2.04 | -2.14 | 0.0000 | 0.0 | 0.01 | -19.25 | -54.43 | 0.2113 | -586.3 | -586.3 | 0.0 | 314.7 | -2,535.0 | 0.0 | -1,642.6 | 1.615 | 3,632.5 | 0.043 | 0.000
548.86 | Drill Pipe | False | False | False | False | False | False | False | 219.14 | 39.9104 | 39.9104 | -3.26 | -1.99 | -2.08 | 0.0000 | 0.0 | 0.01 | -19.45 | -55.02 | 0.2115 | -586.5 | -586.5 | 0.0 | 315.0 | -2,494.7 | 0.0 | -1,695.4 | 1.601 | 3,644.7 | 0.043 | 0.000
557.91 | Drill Pipe | False | False | False | False | False | False | False | 210.09 | 39.9434 | 39.9434 | -3.20 | -1.94 | -2.02 | 0.0000 | 0.0 | 0.00 | -19.45 | -55.02 | 0.2112 | -587.0 | -587.0 | 0.0 | 314.6 | -2,453.4 | 0.0 | -1,680.9 | 1.587 | 3,589.0 | 0.043 | 0.000
566.96 | Drill Pipe | False | False | False | False | False | False | False | 201.04 | 39.9926 | 39.9926 | -3.15 | -1.88 | -1.96 | 0.0000 | 0.0 | 0.00 | -16.43 | -46.46 | 0.2039 | -587.7 | -587.7 | 0.0 | 303.7 | -2,411.3 | 0.0 | -585.6 | 1.590 | 2,465.9 | 0.029 | 0.000
576.01 | Drill Pipe | False | False | False | False | False | False | False | 191.99 | 40.0152 | 40.0152 | -3.10 | -1.82 | -1.90 | 0.0000 | 0.0 | 0.00 | -15.23 | -43.07 | 0.2003 | -588.1 | -588.1 | 0.0 | 298.4 | -2,369.9 | 0.0 | -28.9 | 1.580 | 1,883.0 | 0.022 | 0.000
585.05 | Drill Pipe | False | False | False | False | False | False | False | 182.95 | 40.0325 | 40.0325 | -3.04 | -1.77 | -1.84 | 0.0000 | 0.0 | 0.00 | -15.23 | -43.07 | 0.2003 | -588.3 | -588.3 | 0.0 | 298.4 | -2,329.4 | 0.0 | -28.7 | 1.571 | 1,843.6 | 0.022 | 0.000
594.10 | Drill Pipe | False | False | False | False | False | False | False | 173.90 | 40.0647 | 40.0647 | -2.99 | -1.72 | -1.78 | 0.0000 | 0.0 | 0.00 | -17.61 | -49.80 | 0.2061 | -588.8 | -588.8 | 0.0 | 307.0 | -2,288.8 | 0.0 | -1,014.5 | 1.534 | 2,766.1 | 0.033 | 0.000
603.15 | Drill Pipe | False | False | False | False | False | False | False | 164.85 | 40.0944 | 40.0944 | -2.93 | -1.66 | -1.72 | 0.0000 | 0.0 | 0.00 | -23.98 | -67.83 | 0.2170 | -589.2 | -589.2 | 0.0 | 323.3 | -2,246.9 | 0.0 | -2,838.2 | 1.521 | 4,530.7 | 0.054 | 0.000
612.20 | Drill Pipe | False | False | False | False | False | False | False | 155.80 | 40.1033 | 40.1033 | -2.88 | -1.60 | -1.66 | 0.0000 | 0.0 | 0.00 | -23.98 | -67.83 | 0.2164 | -589.4 | -589.4 | 0.0 | 322.4 | -2,201.2 | 0.0 | -2,811.9 | 1.507 | 4,458.8 | 0.053 | 0.000
621.24 | Drill Pipe | False | False | False | False | False | False | False | 146.76 | 40.1149 | 40.1149 | -2.81 | -1.54 | -1.59 | 0.0000 | 0.0 | 0.00 | -23.40 | -66.17 | 0.2149 | -589.5 | -589.5 | 0.0 | 320.2 | -2,153.8 | 0.0 | -2,641.8 | 1.492 | 4,242.5 | 0.051 | 0.000
630.29 | Drill Pipe | False | False | False | False | False | False | False | 137.71 | 40.1201 | 40.1201 | -2.75 | -1.48 | -1.53 | 0.0000 | 0.0 | 0.00 | -13.50 | -38.19 | 0.1918 | -589.6 | -589.6 | 0.0 | 285.7 | -2,105.2 | 0.0 | -1,642.4 | 1.477 | 3,196.5 | 0.038 | 0.000
639.34 | Drill Pipe | False | False | False | False | False | False | False | 128.66 | 40.1184 | 40.1184 | -2.69 | -1.42 | -1.48 | 0.0000 | 0.0 | 0.00 | -13.50 | -38.19 | 0.1921 | -589.6 | -589.6 | 0.0 | 286.2 | -2,061.4 | 0.0 | -1,628.0 | 1.464 | 3,139.2 | 0.037 | 0.000
648.39 | Drill Pipe | False | False | False | False | False | False | False | 119.61 | 40.1171 | 40.1171 | -2.64 | -1.36 | -1.42 | 0.0000 | 0.0 | 0.00 | -13.50 | -38.19 | 0.1924 | -589.6 | -589.6 | 0.0 | 286.6 | -2,018.6 | 0.0 | -1,614.1 | 1.452 | 3,083.3 | 0.037 | 0.000
657.43 | Drill Pipe | False | False | False | False | False | False | False | 110.57 | 40.1216 | 40.1216 | -2.58 | -1.31 | -1.36 | 0.0000 | 0.0 | 0.00 | -14.54 | -41.11 | 0.1977 | -589.6 | -589.6 | 0.0 | 294.6 | -1,976.7 | 0.0 | -520.4 | 1.489 | 1,974.5 | 0.024 | 0.000
666.48 | Drill Pipe | False | False | False | False | False | False | False | 101.52 | 40.1264 | 40.1264 | -2.53 | -1.25 | -1.31 | 0.0000 | 0.0 | 0.00 | -15.08 | -42.65 | 0.1999 | -589.7 | -589.7 | 0.0 | 297.7 | -1,934.4 | 0.0 | -70.8 | 1.479 | 1,506.5 | 0.018 | 0.000
675.53 | Drill Pipe | False | False | False | False | False | False | False | 92.47 | 40.1347 | 40.1347 | -2.47 | -1.20 | -1.25 | 0.0000 | 0.0 | 0.00 | -15.08 | -42.65 | 0.2738 | -589.8 | -589.8 | 0.0 | 405.7 | -1,891.7 | 0.0 | -70.3 | 1.470 | 1,541.6 | 0.018 | 0.000
675.53 | Drill Pipe | False | False | False | False | False | False | False | 92.47 | 40.1347 | 40.1347 | -2.99 | -1.20 | -1.25 | 0.0000 | 0.0 | 0.00 | -20.22 | -57.17 | 0.2738 | -589.8 | -589.8 | 0.0 | 206.9 | -1,166.8 | 0.0 | -52.0 | 1.004 | 724.0 | 0.016 | 0.000
684.53 | Heavy Weight | False | False | False | False | False | False | False | 83.47 | 40.1501 | 40.1501 | -2.91 | -1.12 | -1.17 | 0.0000 | 0.0 | 0.00 | -19.07 | -53.93 | 0.2710 | -590.0 | -590.0 | 0.0 | 204.9 | -1,137.1 | 0.0 | -596.3 | 1.001 | 1,197.1 | 0.027 | 0.000
693.53 | Heavy Weight | False | False | False | False | False | False | False | 74.47 | 40.1636 | 40.1636 | -2.84 | -1.04 | -1.09 | 0.0000 | 0.0 | 0.00 | -17.89 | -50.61 | 0.2670 | -590.2 | -590.2 | 0.0 | 201.8 | -1,107.8 | 0.0 | -1,438.9 | 1.000 | 1,987.5 | 0.045 | 0.000
702.53 | Heavy Weight | False | False | False | False | False | False | False | 65.47 | 40.1728 | 40.1728 | -2.76 | -0.97 | -1.01 | 0.0000 | 0.0 | 0.00 | -17.89 | -50.60 | 0.2674 | -590.4 | -590.4 | 0.0 | 202.2 | -1,079.7 | 0.0 | -1,438.8 | 1.000 | 1,959.7 | 0.045 | 0.000
711.53 | Heavy Weight | False | False | False | False | False | False | False | 56.47 | 40.1979 | 40.1979 | -2.69 | -0.90 | -0.93 | 0.0000 | 0.0 | 0.00 | -17.89 | -50.60 | 0.6225 | -590.7 | -590.7 | 0.0 | 266.1 | -1,052.4 | 0.0 | -1,438.8 | 1.000 | 1,955.6 | 0.044 | 0.000
711.53 | Heavy Weight | False | False | False | False | False | False | False | 56.47 | 40.1979 | 40.1979 | -5.28 | -0.90 | -0.93 | 0.0000 | 0.0 | 0.00 | -51.95 | -146.93 | 0.6225 | -590.7 | -590.7 | 0.0 | 91.8 | -712.1 | 0.0 | -1,942.0 | 1.000 | 2,069.5 | 0.024 | 0.000
716.62 | Jar | False | False | False | False | False | False | False | 51.38 | 40.2215 | 40.2215 | -5.19 | -0.81 | -0.83 | 0.0000 | 0.0 | 0.00 | -59.14 | -167.27 | 0.6279 | -591.1 | -591.1 | 0.0 | 92.6 | -700.0 | 0.0 | -89.5 | 1.000 | 255.1 | 0.003 | 0.000
721.71 | Jar | False | False | False | False | False | False | False | 46.29 | 40.2421 | 40.2421 | -5.11 | -0.72 | -0.73 | 0.0000 | 0.0 | 0.00 | -59.14 | -167.27 | 0.2830 | -591.4 | -591.4 | 0.0 | 73.8 | -688.0 | 0.0 | -89.5 | 1.000 | 225.8 | 0.003 | 0.000
721.71 | Jar | False | False | False | False | False | False | False | 46.29 | 40.2421 | 40.2421 | -2.51 | -0.72 | -0.73 | 0.0000 | 0.0 | 0.00 | -36.69 | -103.76 | 0.2830 | -591.4 | -591.4 | 0.0 | 213.9 | -981.3 | 0.0 | -2,761.1 | 1.043 | 3,172.8 | 0.072 | 0.000
730.71 | Heavy Weight | False | False | False | False | False | False | False | 37.29 | 40.2534 | 40.2534 | -2.44 | -0.64 | -0.65 | 0.0000 | 0.0 | 0.00 | -36.69 | -103.77 | 0.2820 | -591.6 | -591.6 | 0.0 | 213.2 | -952.4 | 0.0 | -2,758.0 | 1.042 | 3,140.6 | 0.071 | 0.000
739.71 | Heavy Weight | False | False | False | False | False | False | False | 28.29 | 40.2722 | 40.2722 | -2.36 | -0.56 | -0.57 | 0.0000 | 0.0 | 0.00 | -36.69 | -103.78 | 0.5573 | -591.8 | -591.8 | 0.0 | 70.2 | -922.0 | 0.0 | -2,754.4 | 1.041 | 3,086.9 | 0.070 | 0.000
739.71 | Heavy Weight | False | False | False | False | False | False | False | 28.29 | 40.2722 | 40.2722 | -4.99 | -0.56 | -0.57 | 0.0000 | 0.0 | 0.00 | -128.38 | -363.09 | 0.5573 | -591.8 | -591.8 | 0.0 | 24.0 | -667.2 | 0.0 | -3,592.6 | 1.000 | 3,668.1 | 0.042 | 0.000
741.21 | Sub | False | False | False | False | False | False | False | 26.79 | 40.2752 | 40.2752 | -4.96 | -0.54 | -0.54 | 0.0000 | 0.0 | 0.00 | -128.38 | -363.09 | 0.6946 | -591.9 | -591.9 | 0.0 | 104.2 | -663.6 | 0.0 | -3,592.6 | 1.000 | 3,668.8 | 0.042 | 0.000
741.21 | Sub | False | False | False | False | False | False | False | 26.79 | 40.2752 | 40.2752 | -4.75 | -0.54 | -0.54 | 0.0000 | 0.0 | 0.00 | -131.78 | -372.70 | 0.6946 | -591.9 | -591.9 | 0.0 | 109.4 | -667.2 | 0.0 | -3,592.6 | 1.000 | 3,672.8 | 0.042 | 0.000
746.43 | MWD | False | False | False | False | False | False | False | 21.57 | 40.2840 | 40.2840 | -4.64 | -0.42 | -0.42 | 0.0000 | 0.0 | 0.00 | -83.01 | -234.78 | 0.6906 | -592.0 | -592.0 | 0.0 | 108.8 | -650.9 | 0.0 | -1,364.9 | 1.000 | 1,436.2 | 0.016 | 0.000
751.65 | MWD | False | False | False | False | False | False | False | 16.35 | 40.2876 | 40.2876 | -4.52 | -0.30 | -0.30 | 0.0000 | 0.0 | 0.00 | -83.01 | -234.78 | 0.6858 | -592.1 | -592.1 | 0.0 | 188.3 | -634.2 | 0.0 | -1,364.9 | 1.000 | 1,444.4 | 0.016 | 0.000
751.65 | MWD | False | False | False | False | False | False | False | 16.35 | 40.2876 | 40.2876 | -4.52 | -0.30 | -0.30 | 0.0000 | 0.0 | 0.00 | -76.56 | -216.54 | 0.6858 | -592.1 | -592.1 | 0.0 | 188.3 | -634.2 | 0.0 | -3,454.9 | 1.000 | 3,512.2 | 0.040 | 0.000
760.75 | MWD | False | False | False | False | False | False | False | 7.25 | 40.2876 | 40.2876 | -4.32 | -0.10 | -0.10 | 0.0000 | 0.0 | 0.00 | -76.56 | -216.53 | 0.4429 | -592.1 | -592.1 | 0.0 | 96.9 | -606.0 | 0.0 | -3,454.9 | 1.000 | 3,472.9 | 0.039 | 0.000
760.75 | MWD | False | False | False | False | False | False | False | 7.25 | 40.2876 | 40.2876 | -3.54 | -0.10 | -0.10 | 0.0000 | 0.0 | 0.00 | -63.72 | -180.22 | 0.4429 | -592.1 | -592.1 | 0.0 | 118.8 | -609.2 | 0.0 | -3,004.7 | 1.000 | 3,028.8