## Потери давления на долоте
Производительность насосов | Потери давления на долоте | Паразитные потери давления | Общая площадь насадок
(L/sec) | (atm) | (atm) | (in²)
0.063 | 335.4563 | 14.5438 | 0.000
1.466 | 333.3811 | 16.6189 | 0.010
2.870 | 331.0881 | 18.9119 | 0.019
4.273 | 327.9149 | 22.0852 | 0.029
5.676 | 322.3370 | 27.6630 | 0.039
7.080 | 314.9876 | 35.0124 | 0.049
8.483 | 305.9546 | 44.0454 | 0.059
9.886 | 296.4076 | 53.5924 | 0.070
11.290 | 286.0450 | 63.9550 | 0.081
12.693 | 274.9240 | 75.0760 | 0.093
14.096 | 262.9964 | 87.0036 | 0.106
15.500 | 250.1634 | 99.8366 | 0.119
16.903 | 236.5065 | 113.4935 | 0.134
18.306 | 221.8203 | 128.1797 | 0.150
19.709 | 206.0758 | 143.9242 | 0.167
21.113 | 189.3088 | 160.6912 | 0.187
22.516 | 171.8276 | 178.1724 | 0.209
23.919 | 153.1514 | 196.8486 | 0.235
25.323 | 133.6800 | 216.3200 | 0.267
26.726 | 113.5067 | 236.4933 | 0.306
28.129 | 92.3275 | 257.6725 | 0.357
29.533 | 70.3760 | 279.6240 | 0.429
30.936 | 47.6658 | 302.3342 | 0.546
32.339 | 24.2053 | 325.7947 | 0.801
33.743 | 0.0023 | 349.9977 | 2.403

## Высота шламовой подушки
Расстояние вдоль колонны | Глубина по вертикали | Высота шламовой подушки
(m) | (m) | (mm)
0.00 | 0.00 | 0.00
10.00 | 10.00 | 0.00
20.00 | 20.00 | 0.00
30.00 | 30.00 | 0.00
40.00 | 40.00 | 0.00
50.00 | 50.00 | 0.00
60.00 | 60.00 | 0.00
70.00 | 69.97 | 0.00
80.00 | 79.90 | 0.00
90.00 | 89.75 | 0.00
100.00 | 99.50 | 0.00
110.00 | 109.12 | 0.00
120.00 | 118.59 | 0.00
130.00 | 127.87 | 0.00
140.00 | 136.94 | 0.00
150.00 | 145.79 | 0.00
160.00 | 154.39 | 0.00
170.00 | 162.70 | 0.00
180.00 | 170.71 | 0.00
190.00 | 178.40 | 0.00
200.00 | 185.75 | 0.00
210.00 | 192.73 | 0.00
220.00 | 199.33 | 0.00
230.00 | 205.52 | 5.25
240.00 | 211.29 | 8.33
250.00 | 216.65 | 10.58
260.00 | 221.55 | 12.44
270.00 | 225.98 | 13.86
280.00 | 229.95 | 15.08
290.00 | 233.44 | 16.09
300.00 | 236.43 | 17.05
310.00 | 238.92 | 17.84
320.00 | 241.08 | 18.00
330.00 | 243.23 | 18.87
340.00 | 245.07 | 19.54
350.00 | 246.44 | 20.05
360.00 | 247.32 | 20.37
370.00 | 247.74 | 20.45
380.00 | 248.09 | 20.45
390.00 | 248.45 | 20.45
400.00 | 248.80 | 20.45
410.00 | 249.16 | 20.45
420.00 | 249.51 | 20.45
430.00 | 249.86 | 20.45
440.00 | 250.22 | 5.02
450.00 | 250.57 | 5.02
460.00 | 250.91 | 5.02
470.00 | 251.25 | 5.02
480.00 | 251.59 | 5.02
490.00 | 251.93 | 5.02
500.00 | 252.27 | 5.02
510.00 | 252.62 | 5.02
520.00 | 252.96 | 5.02
530.00 | 253.31 | 5.02
540.00 | 253.66 | 5.02
550.00 | 254.01 | 5.02
560.00 | 254.35 | 5.02
570.00 | 254.69 | 5.02
580.00 | 255.04 | 5.02
590.00 | 255.38 | 5.02
600.00 | 255.73 | 5.02
610.00 | 256.08 | 5.02
620.00 | 256.42 | 5.02
630.00 | 256.76 | 5.02
640.00 | 257.11 | 5.02
650.00 | 257.46 | 5.02
660.00 | 257.80 | 5.02
670.00 | 258.14 | 5.02
680.00 | 258.47 | 5.02
690.00 | 258.83 | 5.02
700.00 | 259.16 | 5.02
710.00 | 259.50 | 5.02
720.00 | 259.84 | 5.02
730.00 | 260.19 | 5.02
740.00 | 260.53 | 5.02
750.00 | 260.88 | 5.02
760.00 | 261.23 | 5.02
770.00 | 261.58 | 5.02
780.00 | 261.91 | 5.02
790.00 | 262.26 | 5.02
800.00 | 262.60 | 0.00
810.00 | 262.95 | 0.00
820.00 | 263.29 | 0.00
828.42 | 263.59 | 0.00

## Вес на крюке
Измеренная глубина рейса | Спуск | Подъём | Бурение ротором | Бурение ГЗД | Вращение над забоем | Мин. вес до спирального изгиба (спуск) | Макс. вес до предела текучести (подъём) | Грузоподъёмность вышки
(m) | (tonne) | (tonne) | (tonne) | (tonne) | (tonne) | (tonne) | (tonne) | (tonne)
0.00 | 17.00 | 17.00 | 17.00 | 17.00 | 17.00 | 17.00 | 17.00 | 250.00
10.00 | 17.01 | 17.01 | 12.01 | 15.00 | 17.01 | 17.00 | 488.10 | 250.00
20.00 | 17.73 | 17.73 | 12.73 | 15.73 | 17.73 | 17.00 | 489.46 | 250.00
30.00 | 18.41 | 18.41 | 13.41 | 16.41 | 18.41 | 17.33 | 124.17 | 250.00
40.00 | 18.61 | 18.61 | 13.61 | 16.61 | 18.61 | 17.67 | 123.54 | 250.00
50.00 | 18.82 | 18.83 | 13.82 | 16.82 | 18.82 | 17.00 | 123.36 | 250.00
60.00 | 19.03 | 19.03 | 14.03 | 17.00 | 19.03 | 17.00 | 124.10 | 250.00
70.00 | 19.25 | 19.27 | 14.26 | 17.20 | 19.26 | 17.00 | 124.08 | 250.00
80.00 | 19.42 | 19.49 | 14.45 | 17.36 | 19.45 | 17.00 | 124.06 | 250.00
90.00 | 19.58 | 19.70 | 14.64 | 17.51 | 19.64 | 17.00 | 84.25 | 250.00
100.00 | 19.73 | 19.93 | 14.83 | 17.66 | 19.83 | 17.00 | 84.22 | 250.00
110.00 | 19.88 | 20.16 | 15.02 | 17.81 | 20.02 | 17.00 | 85.03 | 250.00
120.00 | 20.02 | 20.39 | 15.20 | 17.96 | 20.20 | 17.00 | 84.34 | 250.00
130.00 | 20.18 | 20.61 | 15.39 | 18.10 | 20.39 | 17.00 | 85.26 | 250.00
140.00 | 20.31 | 20.82 | 15.55 | 18.23 | 20.55 | 17.00 | 84.85 | 250.00
150.00 | 20.41 | 21.00 | 15.70 | 18.32 | 20.70 | 17.00 | 85.42 | 250.00
160.00 | 20.53 | 21.20 | 15.85 | 18.43 | 20.85 | 17.00 | 85.02 | 250.00
170.00 | 20.63 | 21.38 | 15.99 | 18.51 | 20.99 | 17.00 | 84.53 | 250.00
180.00 | 20.71 | 21.55 | 16.11 | 18.58 | 21.11 | 17.00 | 85.15 | 250.00
190.00 | 20.79 | 21.71 | 16.23 | 18.63 | 21.23 | 17.00 | 84.58 | 250.00
200.00 | 20.85 | 21.86 | 16.34 | 18.68 | 21.34 | 17.00 | 85.26 | 250.00
210.00 | 20.90 | 22.01 | 16.44 | 18.71 | 21.44 | 17.00 | 84.62 | 250.00
220.00 | 20.95 | 22.14 | 16.53 | 18.73 | 21.53 | 17.00 | 84.36 | 250.00
230.00 | 20.98 | 22.28 | 16.61 | 18.73 | 21.61 | 17.00 | 84.64 | 250.00
240.00 | 20.99 | 22.39 | 16.67 | 18.71 | 21.67 | 17.00 | 84.40 | 250.00
250.00 | 20.99 | 22.49 | 16.73 | 18.69 | 21.73 | 17.00 | 85.13 | 250.00
260.00 | 20.98 | 22.59 | 16.78 | 18.64 | 21.77 | 17.00 | 84.43 | 250.00
270.00 | 20.95 | 22.66 | 16.80 | 18.56 | 21.80 | 17.00 | 85.19 | 250.00
280.00 | 20.90 | 22.73 | 16.82 | 18.48 | 21.82 | 17.00 | 84.45 | 250.00
290.00 | 20.84 | 22.79 | 16.82 | 18.37 | 21.82 | 17.00 | 84.26 | 250.00
300.00 | 20.77 | 22.83 | 16.82 | 18.24 | 21.82 | 17.00 | 84.46 | 250.00
310.00 | 20.67 | 22.87 | 16.80 | 18.10 | 21.80 | 17.00 | 84.28 | 250.00
320.00 | 20.58 | 22.90 | 16.78 | 17.98 | 21.78 | 17.00 | 84.47 | 250.00
330.00 | 20.51 | 22.94 | 16.78 | 17.90 | 21.78 | 17.00 | 84.30 | 250.00
340.00 | 20.45 | 23.01 | 16.79 | 17.80 | 21.79 | 17.00 | 84.47 | 250.00
350.00 | 20.37 | 23.05 | 16.78 | 17.66 | 21.78 | 17.00 | 84.31 | 250.00
360.00 | 20.23 | 23.06 | 16.73 | 17.47 | 21.73 | 17.00 | 84.15 | 250.00
370.00 | 20.07 | 23.06 | 16.67 | 17.27 | 21.67 | 17.00 | 84.31 | 250.00
380.00 | 19.93 | 23.05 | 16.62 | 17.11 | 21.62 | 17.00 | 84.16 | 250.00
390.00 | 19.83 | 23.08 | 16.60 | 16.99 | 21.60 | 17.00 | 84.31 | 250.00
400.00 | 19.75 | 23.13 | 16.59 | 16.91 | 21.59 | 17.00 | 84.17 | 250.00
410.00 | 19.68 | 23.18 | 16.59 | 16.82 | 21.59 | 17.00 | 84.31 | 250.00
420.00 | 19.60 | 23.23 | 16.59 | 16.74 | 21.59 | 17.00 | 84.17 | 250.00
430.00 | 19.53 | 23.28 | 16.59 | 16.66 | 21.59 | 17.00 | 84.30 | 250.00
440.00 | 19.43 | 23.32 | 16.58 | 16.54 | 21.58 | 17.00 | 84.17 | 250.00
450.00 | 19.28 | 23.39 | 16.56 | 16.38 | 21.56 | 17.00 | 84.29 | 250.00
460.00 | 19.12 | 23.46 | 16.54 | 16.20 | 21.54 | 17.00 | 84.16 | 250.00
470.00 | 19.01 | 23.52 | 16.53 | 16.08 | 21.53 | 17.00 | 84.03 | 250.00
480.00 | 18.92 | 23.58 | 16.53 | 15.98 | 21.53 | 17.00 | 84.15 | 250.00
490.00 | 18.82 | 23.64 | 16.52 | 15.87 | 21.52 | 17.00 | 84.03 | 250.00
500.00 | 18.73 | 23.71 | 16.53 | 15.78 | 21.53 | 17.00 | 84.23 | 250.00
510.00 | 18.72 | 23.85 | 16.61 | 15.76 | 21.61 | 17.00 | 84.40 | 250.00
520.00 | 18.71 | 23.99 | 16.69 | 15.74 | 21.69 | 17.00 | 85.01 | 250.00
530.00 | 18.69 | 24.13 | 16.77 | 15.72 | 21.77 | 17.00 | 85.17 | 250.00
540.00 | 18.67 | 24.27 | 16.84 | 15.70 | 21.84 | 17.00 | 85.35 | 250.00
550.00 | 18.65 | 24.41 | 16.92 | 15.68 | 21.92 | 17.00 | 85.52 | 250.00
560.00 | 18.64 | 24.55 | 17.00 | 15.66 | 22.00 | 17.00 | 70.32 | 250.00
570.00 | 18.62 | 24.69 | 17.07 | 15.64 | 22.08 | 17.00 | 71.34 | 250.00
580.00 | 18.58 | 24.83 | 17.15 | 15.61 | 22.15 | 17.00 | 71.88 | 250.00
590.00 | 18.56 | 24.98 | 17.22 | 15.58 | 22.22 | 17.00 | 73.38 | 250.00
600.00 | 18.54 | 25.11 | 17.30 | 15.56 | 22.30 | 17.00 | 72.63 | 250.00
610.00 | 18.52 | 25.25 | 17.37 | 15.54 | 22.37 | 17.00 | 74.00 | 250.00
620.00 | 18.50 | 25.39 | 17.45 | 15.52 | 22.45 | 17.00 | 76.01 | 250.00
630.00 | 18.47 | 25.52 | 17.52 | 15.49 | 22.52 | 17.00 | 77.04 | 250.00
640.00 | 18.38 | 25.62 | 17.54 | 15.40 | 22.54 | 17.00 | 78.60 | 250.00
650.00 | 18.35 | 25.74 | 17.61 | 15.36 | 22.61 | 17.00 | 79.64 | 250.00
660.00 | 18.41 | 25.96 | 17.75 | 15.43 | 22.76 | 17.00 | 79.78 | 250.00
670.00 | 18.70 | 26.41 | 18.14 | 15.72 | 23.14 | 17.00 | 80.56 | 250.00
680.00 | 18.97 | 26.86 | 18.52 | 15.98 | 23.52 | 17.00 | 83.49 | 250.00
690.00 | 19.24 | 27.29 | 18.89 | 16.26 | 23.89 | 17.12 | 84.30 | 250.00
700.00 | 19.51 | 27.74 | 19.26 | 16.53 | 24.26 | 17.00 | 85.11 | 250.00
710.00 | 19.79 | 28.20 | 19.64 | 16.81 | 24.64 | 17.00 | 71.48 | 250.00
720.00 | 20.05 | 28.65 | 20.01 | 17.07 | 25.01 | 17.00 | 72.82 | 250.00
730.00 | 20.32 | 29.11 | 20.38 | 17.34 | 25.38 | 17.00 | 75.06 | 250.00
740.00 | 20.57 | 29.56 | 20.74 | 17.59 | 25.74 | 17.00 | 74.96 | 250.00
750.00 | 20.81 | 30.00 | 21.09 | 17.83 | 26.09 | 17.00 | 75.37 | 250.00
760.00 | 21.04 | 30.43 | 21.43 | 18.07 | 26.43 | 17.00 | 75.28 | 250.00
770.00 | 21.26 | 30.86 | 21.77 | 18.28 | 26.77 | 17.00 | 79.03 | 250.00
780.00 | 21.47 | 31.28 | 22.10 | 18.50 | 27.10 | 17.00 | 79.42 | 250.00
790.00 | 21.67 | 31.69 | 22.43 | 18.70 | 27.43 | 17.00 | 96.29 | 250.00
800.00 | 21.86 | 32.09 | 22.74 | 18.90 | 27.74 | 17.00 | 98.16 | 250.00
810.00 | 22.01 | 32.46 | 23.03 | 19.06 | 28.03 | 17.00 | 83.80 | 250.00
820.00 | 22.11 | 32.80 | 23.27 | 19.17 | 28.27 | 17.00 | 99.42 | 250.00
828.56 | 21.90 | 32.79 | 23.17 | 18.96 | 28.17 | 17.00 | 98.62 | 250.00

## Момент
Измеренная глубина рейса | Спуск | Подъём | Бурение ротором | Вращение над забоем | Момент свинчивания | Make-up Torque (100.00 %)
(m) | (kN-m) | (kN-m) | (kN-m) | (kN-m) | (kN-m) | (kN-m)
0.00 | 0.0000 | 0.0000 | 1.3730 | 0.0000 | 0.0000 | 0.0000
10.00 | 0.0000 | 0.0000 | 1.3741 | 0.0001 | 13.4226 | 13.4226
20.00 | 0.0000 | 0.0000 | 1.3748 | 0.0001 | 13.4226 | 13.4226
30.00 | 0.0000 | 0.0000 | 1.3755 | 0.0003 | 12.6742 | 12.6742
40.00 | 0.0000 | 0.0000 | 1.3782 | 0.0004 | 12.6742 | 12.6742
50.00 | 0.0000 | 0.0000 | 1.3807 | 0.0005 | 12.6742 | 12.6742
60.00 | 0.0000 | 0.0000 | 1.4151 | 0.0024 | 12.6742 | 12.6742
70.00 | 0.0000 | 0.0000 | 1.4582 | 0.0066 | 12.6742 | 12.6742
80.00 | 0.0000 | 0.0000 | 1.5019 | 0.0194 | 12.6742 | 12.6742
90.00 | 0.0000 | 0.0000 | 1.5418 | 0.0375 | 12.6742 | 12.6742
100.00 | 0.0000 | 0.0000 | 1.5810 | 0.0597 | 12.6742 | 12.6742
110.00 | 0.0000 | 0.0000 | 1.6265 | 0.0824 | 12.6742 | 12.6742
120.00 | 0.0000 | 0.0000 | 1.6667 | 0.1080 | 12.6742 | 12.6742
130.00 | 0.0000 | 0.0000 | 1.7103 | 0.1287 | 12.6742 | 12.6742
140.00 | 0.0000 | 0.0000 | 1.7526 | 0.1519 | 12.6742 | 12.6742
150.00 | 0.0000 | 0.0000 | 1.7982 | 0.1728 | 12.6742 | 12.6742
160.00 | 0.0000 | 0.0000 | 1.8420 | 0.1946 | 12.6742 | 12.6742
170.00 | 0.0000 | 0.0000 | 1.8886 | 0.2199 | 12.6742 | 12.6742
180.00 | 0.0000 | 0.0000 | 1.9381 | 0.2436 | 12.6742 | 12.6742
190.00 | 0.0000 | 0.0000 | 1.9852 | 0.2695 | 12.6742 | 12.6742
200.00 | 0.0000 | 0.0000 | 2.0370 | 0.2941 | 12.6742 | 12.6742
210.00 | 0.0000 | 0.0000 | 2.0881 | 0.3221 | 12.6742 | 12.6742
220.00 | 0.0000 | 0.0000 | 2.1430 | 0.3478 | 12.6742 | 12.6742
230.00 | 0.0000 | 0.0000 | 2.1961 | 0.3772 | 12.6742 | 12.6742
240.00 | 0.0000 | 0.0000 | 2.2544 | 0.4048 | 12.6742 | 12.6742
250.00 | 0.0000 | 0.0000 | 2.3123 | 0.4321 | 12.6742 | 12.6742
260.00 | 0.0000 | 0.0000 | 2.3745 | 0.4635 | 12.6742 | 12.6742
270.00 | 0.0000 | 0.0000 | 2.4387 | 0.4925 | 12.6742 | 12.6742
280.00 | 0.0000 | 0.0000 | 2.5037 | 0.5253 | 12.6742 | 12.6742
290.00 | 0.0000 | 0.0000 | 2.5737 | 0.5559 | 12.6742 | 12.6742
300.00 | 0.0000 | 0.0000 | 2.6456 | 0.5909 | 12.6742 | 12.6742
310.00 | 0.0000 | 0.0000 | 2.7188 | 0.6244 | 12.6742 | 12.6742
320.00 | 0.0000 | 0.0000 | 2.7607 | 0.6581 | 12.6742 | 12.6742
330.00 | 0.0000 | 0.0000 | 2.7939 | 0.6883 | 12.6742 | 12.6742
340.00 | 0.0000 | 0.0000 | 2.8611 | 0.7207 | 12.6742 | 12.6742
350.00 | 0.0000 | 0.0000 | 2.9332 | 0.7557 | 12.6742 | 12.6742
360.00 | 0.0000 | 0.0000 | 3.0144 | 0.7924 | 12.6742 | 12.6742
370.00 | 0.0000 | 0.0000 | 3.0804 | 0.8315 | 12.6742 | 12.6742
380.00 | 0.0000 | 0.0000 | 3.1224 | 0.8672 | 12.6742 | 12.6742
390.00 | 0.0000 | 0.0000 | 3.1581 | 0.9009 | 12.6742 | 12.6742
400.00 | 0.0000 | 0.0000 | 3.1908 | 0.9318 | 12.6742 | 12.6742
410.00 | 0.0000 | 0.0000 | 3.2243 | 0.9640 | 12.6742 | 12.6742
420.00 | 0.0000 | 0.0000 | 3.2613 | 0.9945 | 12.6742 | 12.6742
430.00 | 0.0000 | 0.0000 | 3.2941 | 1.0268 | 12.6742 | 12.6742
440.00 | 0.0000 | 0.0000 | 3.3375 | 1.0652 | 12.6742 | 12.6742
450.00 | 0.0000 | 0.0000 | 3.3969 | 1.1176 | 12.6742 | 12.6742
460.00 | 0.0000 | 0.0000 | 3.4612 | 1.1762 | 12.6742 | 12.6742
470.00 | 0.0000 | 0.0000 | 3.5058 | 1.2165 | 12.6742 | 12.6742
480.00 | 0.0000 | 0.0000 | 3.5483 | 1.2546 | 12.6742 | 12.6742
490.00 | 0.0000 | 0.0000 | 3.5903 | 1.2945 | 12.6742 | 12.6742
500.00 | 0.0000 | 0.0000 | 3.6303 | 1.3323 | 13.2870 | 13.2870
510.00 | 0.0000 | 0.0000 | 3.6697 | 1.3681 | 13.2870 | 13.2870
520.00 | 0.0000 | 0.0000 | 3.7073 | 1.4043 | 13.2870 | 13.2870
530.00 | 0.0000 | 0.0000 | 3.7459 | 1.4426 | 13.2870 | 13.2870
540.00 | 0.0000 | 0.0000 | 3.7836 | 1.4801 | 13.2870 | 13.2870
550.00 | 0.0000 | 0.0000 | 3.8204 | 1.5173 | 13.2870 | 13.2870
560.00 | 0.0000 | 0.0000 | 3.8565 | 1.5558 | 13.2870 | 13.2870
570.00 | 0.0000 | 0.0000 | 3.8945 | 1.5938 | 13.2870 | 13.2870
580.00 | 0.0000 | 0.0000 | 3.9382 | 1.6336 | 13.2870 | 13.2870
590.00 | 0.0000 | 0.0000 | 3.9755 | 1.6734 | 13.2870 | 13.2870
600.00 | 0.0000 | 0.0000 | 4.0141 | 1.7087 | 13.2870 | 13.2870
610.00 | 0.0000 | 0.0000 | 4.0514 | 1.7462 | 13.2870 | 13.2870
620.00 | 0.0000 | 0.0000 | 4.0902 | 1.7829 | 13.2870 | 13.2870
630.00 | 0.0000 | 0.0000 | 4.1304 | 1.8238 | 13.2870 | 13.2870
640.00 | 0.0000 | 0.0000 | 4.1784 | 1.8750 | 13.2870 | 13.2870
650.00 | 0.0000 | 0.0000 | 4.2162 | 1.9186 | 13.2870 | 13.2870
660.00 | 0.0000 | 0.0000 | 4.2469 | 1.9623 | 13.5392 | 13.5392
670.00 | 0.0000 | 0.0000 | 4.2877 | 2.0080 | 13.5392 | 13.5392
680.00 | 0.0000 | 0.0000 | 4.3314 | 2.0569 | 13.5392 | 13.5392
690.00 | 0.0000 | 0.0000 | 4.3720 | 2.1021 | 13.5392 | 13.5392
700.00 | 0.0000 | 0.0000 | 4.4131 | 2.1486 | 13.5392 | 13.5392
710.00 | 0.0000 | 0.0000 | 4.4534 | 2.1951 | 13.5392 | 13.5392
720.00 | 0.0000 | 0.0000 | 4.4952 | 2.2440 | 13.5392 | 13.5392
730.00 | 0.0000 | 0.0000 | 4.5382 | 2.2902 | 13.5392 | 13.5392
740.00 | 0.0000 | 0.0000 | 4.5807 | 2.3348 | 13.5392 | 13.5392
750.00 | 0.0000 | 0.0000 | 4.6282 | 2.3829 | 13.5392 | 13.5392
760.00 | 0.0000 | 0.0000 | 4.6752 | 2.4278 | 13.5392 | 13.5392
770.00 | 0.0000 | 0.0000 | 4.7333 | 2.4788 | 13.5392 | 13.5392
780.00 | 0.0000 | 0.0000 | 4.7859 | 2.5370 | 13.5392 | 13.5392
790.00 | 0.0000 | 0.0000 | 4.8407 | 2.6018 | 13.5392 | 13.5392
800.00 | 0.0000 | 0.0000 | 4.8996 | 2.6798 | 13.5392 | 13.5392
810.00 | 0.0000 | 0.0000 | 4.9604 | 2.7557 | 13.5392 | 13.5392
820.00 | 0.0000 | 0.0000 | 5.0229 | 2.8383 | 16.3851 | 16.3851
828.56 | 0.0000 | 0.0000 | 5.0789 | 2.9085 | 16.3851 | 16.3851

## Мин расход по глубине
Расстояние вдоль колонны | Глубина по вертикали | Мин. расход
(m) | (m) | (L/sec)
0.00 | 0.00 | 5.801
10.00 | 10.00 | 4.251
20.00 | 20.00 | 4.250
30.00 | 30.00 | 4.249
40.00 | 40.00 | 4.249
50.00 | 50.00 | 4.249
60.00 | 60.00 | 4.390
70.00 | 69.97 | 4.566
80.00 | 79.90 | 4.743
90.00 | 89.75 | 4.919
100.00 | 99.50 | 5.087
110.00 | 109.12 | 5.273
120.00 | 118.59 | 5.447
130.00 | 127.87 | 5.625
140.00 | 136.94 | 5.800
150.00 | 145.79 | 5.975
160.00 | 154.39 | 7.228
170.00 | 162.70 | 12.077
180.00 | 170.71 | 12.715
190.00 | 178.40 | 13.319
200.00 | 185.75 | 13.898
210.00 | 192.73 | 14.439
220.00 | 199.33 | 14.957
230.00 | 205.52 | 15.422
240.00 | 211.29 | 15.861
250.00 | 216.65 | 16.253
260.00 | 221.55 | 16.632
270.00 | 225.98 | 16.951
280.00 | 229.95 | 17.242
290.00 | 233.44 | 17.504
300.00 | 236.43 | 17.726
310.00 | 238.92 | 17.903
320.00 | 241.08 | 17.934
330.00 | 243.23 | 17.953
340.00 | 245.07 | 18.079
350.00 | 246.44 | 18.172
360.00 | 247.32 | 18.233
370.00 | 247.74 | 18.251
380.00 | 248.09 | 18.251
390.00 | 248.45 | 18.251
400.00 | 248.80 | 18.251
410.00 | 249.16 | 18.250
420.00 | 249.51 | 18.252
430.00 | 249.86 | 18.251
440.00 | 250.22 | 15.447
450.00 | 250.57 | 15.448
460.00 | 250.91 | 15.448
470.00 | 251.25 | 15.448
480.00 | 251.59 | 15.448
490.00 | 251.93 | 15.448
500.00 | 252.27 | 15.447
510.00 | 252.62 | 15.447
520.00 | 252.96 | 15.448
530.00 | 253.31 | 15.447
540.00 | 253.66 | 15.448
550.00 | 254.01 | 15.448
560.00 | 254.35 | 15.448
570.00 | 254.69 | 15.448
580.00 | 255.04 | 15.448
590.00 | 255.38 | 15.447
600.00 | 255.73 | 15.448
610.00 | 256.08 | 15.448
620.00 | 256.42 | 15.448
630.00 | 256.76 | 15.448
640.00 | 257.11 | 15.448
650.00 | 257.46 | 15.447
660.00 | 257.80 | 15.448
670.00 | 258.14 | 15.448
680.00 | 258.47 | 15.448
690.00 | 258.83 | 15.448
700.00 | 259.16 | 15.448
710.00 | 259.50 | 15.448
720.00 | 259.84 | 15.447
730.00 | 260.19 | 15.448
740.00 | 260.53 | 15.447
750.00 | 260.88 | 15.448
760.00 | 261.23 | 15.447
770.00 | 261.58 | 15.448
780.00 | 261.91 | 15.447
790.00 | 262.26 | 15.448
800.00 | 262.60 | 8.740
810.00 | 262.95 | 8.740
820.00 | 263.29 | 12.511
828.42 | 263.59 | 8.740

## Эффект натяжение
Глубина по стволу | Глубина по вертикали | Спуск | Подъём | Бурение ротором | Бурение ГЗД | Вращение над забоем | Синусоидальный изгиб(все операции) | Спиральный изгиб(с вращением) | Спиральный изгиб(без вращения) | Предел натяжения | Грузоподъёмность вышки
(m) | (m) | (tonne) | (tonne) | (tonne) | (tonne) | (tonne) | (tonne) | (tonne) | (tonne) | (tonne) | (tonne)
0.00 | 0.00 | 6.94 | 17.52 | 7.77 | 4.12 | 12.77 | -3.50 | -4.95 | -9.91 | 111.63 | 250.00
9.23 | 9.23 | 6.73 | 17.30 | 7.56 | 3.91 | 12.56 | -6.11 | -8.65 | -17.29 | 111.63 | 250.00
9.23 | 9.23 | 6.73 | 17.30 | 7.56 | 3.91 | 12.56 | -0.65 | -0.92 | -1.83 | 581.94 | 250.00
18.11 | 18.11 | 6.17 | 16.74 | 7.00 | 3.34 | 12.00 | -0.90 | -1.28 | -2.55 | 581.94 | 250.00
27.00 | 27.00 | 5.60 | 16.18 | 6.43 | 2.78 | 11.43 | -2.62 | -3.71 | -7.41 | 581.94 | 250.00
35.89 | 35.89 | 5.04 | 15.61 | 5.87 | 2.22 | 10.87 | -2.49 | -3.52 | -7.04 | 581.94 | 250.00
44.78 | 44.78 | 4.49 | 15.05 | 5.32 | 1.66 | 10.32 | -39.83 | -56.33 | -112.65 | 581.94 | 250.00
53.67 | 53.67 | 3.92 | 14.45 | 4.75 | 1.09 | 9.75 | -216.91 | -306.74 | -613.48 | 581.94 | 250.00
62.56 | 62.55 | 3.40 | 13.73 | 4.18 | 0.53 | 9.18 | -217.23 | -307.19 | -614.38 | 581.94 | 250.00
71.45 | 71.41 | 2.86 | 13.02 | 3.62 | -0.02 | 8.62 | -218.16 | -308.51 | -617.01 | 581.94 | 250.00
80.34 | 80.23 | 2.31 | 12.33 | 3.06 | -0.56 | 8.06 | -217.70 | -307.85 | -615.71 | 581.94 | 250.00
89.23 | 88.99 | 1.77 | 11.67 | 2.51 | -1.07 | 7.51 | -210.01 | -296.99 | -593.97 | 581.94 | 250.00
98.11 | 97.67 | 1.22 | 11.02 | 1.95 | -1.59 | 6.95 | -228.02 | -322.45 | -644.90 | 581.94 | 250.00
107.00 | 106.25 | 0.71 | 10.39 | 1.42 | -2.07 | 6.42 | -216.55 | -306.23 | -612.47 | 581.94 | 250.00
115.89 | 114.72 | 0.20 | 9.77 | 0.87 | -2.54 | 5.87 | -223.71 | -316.36 | -632.71 | 581.94 | 250.00
124.78 | 123.05 | -0.27 | 9.18 | 0.35 | -2.98 | 5.35 | -220.01 | -311.12 | -622.24 | 581.94 | 250.00
133.67 | 131.22 | -0.72 | 8.63 | -0.16 | -3.40 | 4.84 | -219.10 | -309.84 | -619.67 | 581.94 | 250.00
142.56 | 139.23 | -1.16 | 8.07 | -0.68 | -3.81 | 4.32 | -219.51 | -310.42 | -620.83 | 581.94 | 250.00
151.45 | 147.05 | -1.57 | 7.57 | -1.16 | -4.19 | 3.84 | -219.73 | -310.73 | -621.46 | 581.94 | 250.00
160.34 | 154.67 | -1.97 | 7.06 | -1.65 | -4.56 | 3.35 | -229.59 | -324.67 | -649.34 | 581.94 | 250.00
169.23 | 162.07 | -2.33 | 6.59 | -2.12 | -4.89 | 2.88 | -229.81 | -324.99 | -649.97 | 581.94 | 250.00
169.23 | 162.07 | -2.33 | 6.59 | -2.12 | -4.89 | 2.88 | -59.50 | -84.15 | -168.30 | 112.66 | 250.00
178.11 | 169.22 | -2.47 | 6.35 | -2.33 | -5.00 | 2.67 | -59.19 | -83.70 | -167.40 | 112.66 | 250.00
187.00 | 176.13 | -2.61 | 6.11 | -2.54 | -5.11 | 2.46 | -60.10 | -84.99 | -169.97 | 112.66 | 250.00
195.89 | 182.77 | -2.72 | 5.89 | -2.73 | -5.20 | 2.27 | -60.58 | -85.67 | -171.35 | 112.66 | 250.00
204.78 | 189.13 | -2.84 | 5.68 | -2.92 | -5.28 | 2.08 | -61.36 | -86.77 | -173.54 | 112.66 | 250.00
213.67 | 195.20 | -2.94 | 5.48 | -3.10 | -5.35 | 1.90 | -60.85 | -86.05 | -172.10 | 112.66 | 250.00
222.56 | 200.95 | -3.02 | 5.30 | -3.27 | -5.41 | 1.73 | -60.62 | -85.72 | -171.44 | 112.66 | 250.00
231.45 | 206.39 | -3.10 | 5.13 | -3.43 | -5.46 | 1.57 | -60.64 | -85.75 | -171.50 | 112.66 | 250.00
240.34 | 211.48 | -3.15 | 4.98 | -3.58 | -5.48 | 1.42 | -59.66 | -84.37 | -168.74 | 112.66 | 250.00
249.23 | 216.25 | -3.20 | 4.83 | -3.72 | -5.51 | 1.28 | -63.01 | -89.11 | -178.21 | 112.66 | 250.00
258.11 | 220.66 | -3.24 | 4.70 | -3.85 | -5.52 | 1.15 | -61.46 | -86.92 | -173.83 | 112.66 | 250.00
267.00 | 224.70 | -3.26 | 4.58 | -3.97 | -5.51 | 1.03 | -59.70 | -84.43 | -168.86 | 112.66 | 250.00
275.89 | 228.38 | -3.27 | 4.46 | -4.08 | -5.50 | 0.92 | -62.19 | -87.95 | -175.90 | 112.66 | 250.00
284.78 | 231.68 | -3.27 | 4.36 | -4.18 | -5.47 | 0.82 | -61.13 | -86.45 | -172.90 | 112.66 | 250.00
293.67 | 234.60 | -3.26 | 4.26 | -4.26 | -5.43 | 0.74 | -61.89 | -87.53 | -175.05 | 112.66 | 250.00
302.56 | 237.12 | -3.23 | 4.17 | -4.34 | -5.38 | 0.66 | -61.75 | -87.33 | -174.66 | 112.66 | 250.00
311.45 | 239.24 | -3.19 | 4.09 | -4.40 | -5.32 | 0.60 | -18.55 | -26.24 | -52.47 | 112.66 | 250.00
320.34 | 241.15 | -3.18 | 3.97 | -4.46 | -5.31 | 0.54 | -19.60 | -27.71 | -55.42 | 112.66 | 250.00
329.23 | 243.07 | -3.17 | 3.85 | -4.51 | -5.30 | 0.49 | -19.60 | -27.72 | -55.44 | 112.66 | 250.00
329.23 | 243.07 | -3.17 | 3.85 | -4.51 | -5.30 | 0.49 | -45.32 | -64.08 | -128.16 | 109.72 | 250.00
338.26 | 244.79 | -3.13 | 3.81 | -4.55 | -5.23 | 0.45 | -45.39 | -64.19 | -128.37 | 109.72 | 250.00
347.30 | 246.12 | -3.07 | 3.77 | -4.58 | -5.15 | 0.42 | -44.23 | -62.54 | -125.09 | 109.72 | 250.00
356.34 | 247.05 | -3.01 | 3.74 | -4.60 | -5.07 | 0.40 | -46.00 | -65.05 | -130.09 | 109.72 | 250.00
365.38 | 247.58 | -2.94 | 3.73 | -4.61 | -4.97 | 0.39 | -19.07 | -26.97 | -53.93 | 109.72 | 250.00
374.42 | 247.90 | -2.90 | 3.67 | -4.62 | -4.93 | 0.38 | -17.05 | -24.12 | -48.24 | 109.72 | 250.00
383.46 | 248.22 | -2.85 | 3.61 | -4.62 | -4.88 | 0.38 | -19.17 | -27.11 | -54.22 | 109.72 | 250.00
392.49 | 248.54 | -2.81 | 3.55 | -4.63 | -4.83 | 0.37 | -16.56 | -23.42 | -46.84 | 109.72 | 250.00
401.53 | 248.85 | -2.77 | 3.50 | -4.64 | -4.79 | 0.36 | -17.38 | -24.57 | -49.15 | 109.72 | 250.00
410.57 | 249.18 | -2.73 | 3.44 | -4.64 | -4.75 | 0.36 | -20.80 | -29.41 | -58.82 | 109.72 | 250.00
419.61 | 249.50 | -2.68 | 3.38 | -4.65 | -4.70 | 0.35 | -16.15 | -22.84 | -45.68 | 109.72 | 250.00
428.65 | 249.81 | -2.64 | 3.32 | -4.66 | -4.65 | 0.34 | -17.73 | -25.07 | -50.14 | 109.72 | 250.00
437.69 | 250.14 | -2.59 | 3.26 | -4.67 | -4.60 | 0.33 | -22.43 | -31.72 | -63.43 | 109.72 | 250.00
446.73 | 250.46 | -2.54 | 3.19 | -4.67 | -4.54 | 0.33 | -23.81 | -33.67 | -67.34 | 109.72 | 250.00
455.76 | 250.76 | -2.48 | 3.13 | -4.68 | -4.49 | 0.32 | -19.05 | -26.93 | -53.87 | 109.72 | 250.00
464.80 | 251.07 | -2.43 | 3.06 | -4.69 | -4.43 | 0.31 | -24.08 | -34.06 | -68.12 | 109.72 | 250.00
473.84 | 251.38 | -2.37 | 2.99 | -4.69 | -4.38 | 0.31 | -17.64 | -24.94 | -49.88 | 109.72 | 250.00
482.88 | 251.68 | -2.32 | 2.93 | -4.70 | -4.32 | 0.30 | -14.94 | -21.12 | -42.25 | 109.72 | 250.00
491.92 | 251.99 | -2.27 | 2.86 | -4.71 | -4.27 | 0.29 | -15.07 | -21.31 | -42.61 | 109.72 | 250.00
500.96 | 252.30 | -2.22 | 2.79 | -4.71 | -4.22 | 0.29 | -15.23 | -21.53 | -43.07 | 109.72 | 250.00
509.99 | 252.62 | -2.17 | 2.73 | -4.72 | -4.17 | 0.28 | -15.46 | -21.86 | -43.72 | 109.72 | 250.00
519.03 | 252.93 | -2.12 | 2.66 | -4.73 | -4.12 | 0.27 | -14.90 | -21.07 | -42.13 | 109.72 | 250.00
528.07 | 253.24 | -2.06 | 2.60 | -4.73 | -4.06 | 0.27 | -15.60 | -22.05 | -44.11 | 109.72 | 250.00
537.11 | 253.56 | -2.01 | 2.53 | -4.74 | -4.01 | 0.26 | -15.34 | -21.70 | -43.40 | 109.72 | 250.00
546.15 | 253.87 | -1.96 | 2.47 | -4.75 | -3.96 | 0.25 | -15.04 | -21.26 | -42.53 | 109.72 | 250.00
555.19 | 254.18 | -1.91 | 2.40 | -4.75 | -3.91 | 0.25 | -15.85 | -22.42 | -44.84 | 109.72 | 250.00
564.23 | 254.50 | -1.86 | 2.34 | -4.76 | -3.86 | 0.24 | -14.97 | -21.18 | -42.35 | 109.72 | 250.00
573.26 | 254.81 | -1.80 | 2.27 | -4.77 | -3.80 | 0.23 | -15.61 | -22.08 | -44.16 | 109.72 | 250.00
582.30 | 255.11 | -1.75 | 2.21 | -4.77 | -3.75 | 0.23 | -14.74 | -20.84 | -41.68 | 109.72 | 250.00
591.34 | 255.42 | -1.70 | 2.14 | -4.78 | -3.70 | 0.22 | -15.58 | -22.04 | -44.07 | 109.72 | 250.00
600.38 | 255.74 | -1.65 | 2.07 | -4.79 | -3.65 | 0.21 | -15.23 | -21.54 | -43.09 | 109.72 | 250.00
609.42 | 256.06 | -1.60 | 2.01 | -4.79 | -3.60 | 0.21 | -15.28 | -21.61 | -43.22 | 109.72 | 250.00
618.46 | 256.37 | -1.54 | 1.94 | -4.80 | -3.54 | 0.20 | -15.13 | -21.40 | -42.80 | 109.72 | 250.00
627.49 | 256.68 | -1.49 | 1.88 | -4.81 | -3.49 | 0.19 | -15.37 | -21.73 | -43.46 | 109.72 | 250.00
636.53 | 256.99 | -1.44 | 1.81 | -4.81 | -3.44 | 0.19 | -14.91 | -21.09 | -42.18 | 109.72 | 250.00
645.57 | 257.30 | -1.39 | 1.75 | -4.82 | -3.39 | 0.18 | -15.62 | -22.09 | -44.18 | 109.72 | 250.00
654.61 | 257.62 | -1.34 | 1.68 | -4.83 | -3.34 | 0.17 | -15.54 | -21.98 | -43.95 | 109.72 | 250.00
663.65 | 257.93 | -1.28 | 1.62 | -4.83 | -3.28 | 0.17 | -15.70 | -22.21 | -44.41 | 109.72 | 250.00
672.69 | 258.23 | -1.23 | 1.55 | -4.84 | -3.23 | 0.16 | -14.66 | -20.73 | -41.46 | 109.72 | 250.00
681.73 | 258.53 | -1.18 | 1.49 | -4.85 | -3.18 | 0.15 | -15.70 | -22.20 | -44.39 | 109.72 | 250.00
690.76 | 258.85 | -1.13 | 1.42 | -4.85 | -3.13 | 0.15 | -15.50 | -21.91 | -43.83 | 109.72 | 250.00
699.80 | 259.16 | -1.08 | 1.35 | -4.86 | -3.08 | 0.14 | -15.10 | -21.35 | -42.71 | 109.72 | 250.00
708.84 | 259.46 | -1.02 | 1.29 | -4.87 | -3.02 | 0.13 | -14.78 | -20.89 | -41.79 | 109.72 | 250.00
717.88 | 259.77 | -0.97 | 1.22 | -4.87 | -2.97 | 0.13 | -15.55 | -22.00 | -43.99 | 109.72 | 250.00
726.92 | 260.08 | -0.92 | 1.16 | -4.88 | -2.92 | 0.12 | -15.16 | -21.43 | -42.86 | 109.72 | 250.00
735.96 | 260.39 | -0.87 | 1.09 | -4.89 | -2.87 | 0.11 | -15.31 | -21.64 | -43.29 | 109.72 | 250.00
744.99 | 260.71 | -0.82 | 1.03 | -4.89 | -2.82 | 0.11 | -14.99 | -21.20 | -42.40 | 109.72 | 250.00
754.03 | 261.02 | -0.77 | 0.96 | -4.90 | -2.77 | 0.10 | -15.29 | -21.62 | -43.24 | 109.72 | 250.00
763.07 | 261.34 | -0.71 | 0.90 | -4.91 | -2.71 | 0.09 | -15.90 | -22.49 | -44.98 | 109.72 | 250.00
772.11 | 261.65 | -0.66 | 0.83 | -4.92 | -2.66 | 0.08 | -14.88 | -21.05 | -42.09 | 109.72 | 250.00
781.15 | 261.95 | -0.61 | 0.77 | -4.92 | -2.61 | 0.08 | -15.43 | -21.82 | -43.65 | 109.72 | 250.00
790.19 | 262.26 | -0.56 | 0.70 | -4.93 | -2.56 | 0.07 | -15.14 | -21.41 | -42.83 | 109.72 | 250.00
799.23 | 262.58 | -0.51 | 0.64 | -4.94 | -2.51 | 0.06 | -15.14 | -21.41 | -42.83 | 109.72 | 250.00
799.23 | 262.58 | -0.51 | 0.64 | -4.94 | -2.51 | 0.06 | -57.62 | -81.48 | -162.97 | 669.24 | 250.00
800.14 | 262.61 | -0.49 | 0.62 | -4.94 | -2.49 | 0.06 | -57.62 | -81.48 | -162.97 | 669.24 | 250.00
800.14 | 262.61 | -0.49 | 0.62 | -4.94 | -2.49 | 0.06 | -66.68 | -94.30 | -188.60 | 627.08 | 250.00
805.36 | 262.79 | -0.39 | 0.49 | -4.95 | -2.39 | 0.05 | -62.48 | -88.35 | -176.70 | 627.08 | 250.00
810.58 | 262.97 | -0.29 | 0.36 | -4.96 | -2.29 | 0.04 | -62.48 | -88.35 | -176.70 | 627.08 | 250.00
810.58 | 262.97 | -0.29 | 0.36 | -4.96 | -2.29 | 0.04 | -62.53 | -88.42 | -176.85 | 627.08 | 250.00
819.67 | 263.28 | -0.11 | 0.13 | -4.99 | -2.11 | 0.01 | -62.53 | -88.42 | -176.85 | 627.08 | 250.00
819.67 | 263.28 | -0.11 | 0.13 | -4.99 | -2.11 | 0.01 | -26.01 | -36.78 | -73.56 | 476.59 | 250.00
821.20 | 263.33 | -0.09 | 0.12 | -4.99 | -2.09 | 0.01 | -26.01 | -36.78 | -73.56 | 476.59 | 250.00
821.20 | 263.33 | -0.09 | 0.12 | -4.99 | -2.09 | 0.01 | -51.14 | -72.32 | -144.63 | 511.40 | 250.00
828.42 | 263.59 | 0.00 | 0.00 | -5.00 | -2.00 | 0.00 | -51.14 | -72.32 | -144.63 | 511.40 | 250.00

## Мин.вес на долоте
Измеренная глубина рейса | Мин. вес на долоте до синусоидального изгиба (бурение ротором) | Мин. вес на долоте до спирального изгиба (бурение ротором) | Мин. вес на долоте до синусоидального изгиба (бурение ГЗД) | Мин. вес на долоте до спирального изгиба (бурение ГЗД)
(m) | (tonne) | (tonne) | (tonne) | (tonne)
0.00 | 0.00 | 0.00 | 0.00 | 0.00
10.00 | 1.71 | 2.46 | 1.65 | 4.96
20.00 | 0.23 | 0.39 | 0.22 | 0.92
30.00 | 0.28 | 0.46 | 0.27 | 1.07
40.00 | 0.23 | 0.39 | 0.22 | 0.93
50.00 | 0.94 | 1.39 | 0.94 | 1.94
60.00 | 1.92 | 2.01 | 1.73 | 2.13
70.00 | 1.96 | 2.18 | 1.88 | 2.31
80.00 | 1.94 | 2.16 | 1.85 | 2.47
90.00 | 2.22 | 2.31 | 1.93 | 2.31
100.00 | 2.63 | 2.80 | 2.26 | 2.75
110.00 | 2.72 | 2.94 | 2.31 | 2.88
120.00 | 2.99 | 3.17 | 2.51 | 2.99
130.00 | 3.06 | 3.28 | 2.54 | 3.12
140.00 | 3.27 | 3.50 | 2.69 | 3.21
150.00 | 3.16 | 3.31 | 2.53 | 3.12
160.00 | 3.55 | 3.77 | 2.83 | 3.36
170.00 | 3.80 | 3.96 | 2.98 | 3.41
180.00 | 3.79 | 4.01 | 2.91 | 3.45
190.00 | 4.03 | 4.20 | 3.05 | 3.48
200.00 | 3.99 | 4.22 | 2.96 | 3.50
210.00 | 4.23 | 4.41 | 3.07 | 3.51
220.00 | 4.07 | 4.25 | 2.88 | 3.50
230.00 | 4.40 | 4.58 | 3.06 | 3.49
240.00 | 4.48 | 4.65 | 3.06 | 3.45
250.00 | 4.39 | 4.62 | 2.91 | 3.41
260.00 | 4.58 | 4.75 | 2.97 | 3.35
270.00 | 4.25 | 4.39 | 2.63 | 3.10
280.00 | 4.62 | 4.79 | 2.81 | 3.20
290.00 | 4.64 | 4.80 | 2.74 | 3.10
300.00 | 4.61 | 4.79 | 2.61 | 2.99
310.00 | 4.61 | 4.77 | 2.52 | 2.88
320.00 | 4.57 | 4.75 | 2.41 | 2.79
330.00 | 4.58 | 4.75 | 2.37 | 2.73
340.00 | 4.58 | 4.76 | 2.27 | 2.65
350.00 | 4.58 | 4.75 | 2.19 | 2.55
360.00 | 4.55 | 4.71 | 2.07 | 2.41
370.00 | 4.47 | 4.64 | 1.92 | 2.27
380.00 | 4.43 | 4.59 | 1.82 | 2.16
390.00 | 4.39 | 4.57 | 1.71 | 2.08
400.00 | 4.40 | 4.57 | 1.67 | 2.02
410.00 | 4.38 | 4.56 | 1.59 | 1.96
420.00 | 4.39 | 4.56 | 1.55 | 1.91
430.00 | 4.38 | 4.56 | 1.48 | 1.85
440.00 | 4.38 | 4.55 | 1.42 | 1.77
450.00 | 4.34 | 4.53 | 1.30 | 1.66
460.00 | 4.34 | 4.51 | 1.19 | 1.54
470.00 | 4.34 | 4.50 | 1.13 | 1.47
480.00 | 4.32 | 4.50 | 1.05 | 1.39
490.00 | 4.33 | 4.50 | 0.98 | 1.33
500.00 | 4.30 | 4.49 | 0.89 | 1.26
510.00 | 4.27 | 4.50 | 0.81 | 1.23
520.00 | 4.25 | 4.47 | 0.73 | 1.26
530.00 | 4.23 | 4.45 | 0.65 | 1.23
540.00 | 4.21 | 4.44 | 0.57 | 1.21
550.00 | 4.17 | 4.46 | 0.60 | 1.21
560.00 | 4.41 | 4.53 | 0.56 | 0.91
570.00 | 4.76 | 5.02 | 0.71 | 1.19
580.00 | 4.70 | 4.99 | 0.60 | 1.16
590.00 | 4.89 | 5.16 | 0.65 | 1.14
600.00 | 4.80 | 5.10 | 0.53 | 1.14
610.00 | 4.95 | 5.24 | 0.58 | 1.12
620.00 | 4.68 | 4.87 | 0.32 | 0.89
630.00 | 5.05 | 5.35 | 0.51 | 1.08
640.00 | 5.24 | 5.49 | 0.55 | 1.02
650.00 | 5.12 | 5.41 | 0.41 | 1.00
660.00 | 5.39 | 5.65 | 0.53 | 1.01
670.00 | 5.27 | 5.40 | 0.39 | 0.77
680.00 | 5.44 | 5.73 | 0.42 | 1.29
690.00 | 5.47 | 5.76 | 0.37 | 1.23
700.00 | 5.50 | 5.79 | 0.32 | 1.19
710.00 | 6.38 | 7.15 | 1.03 | 2.44
720.00 | 7.05 | 7.42 | 1.10 | 2.18
730.00 | 8.19 | 8.55 | 1.73 | 2.81
740.00 | 8.12 | 8.88 | 1.64 | 2.92
750.00 | 8.89 | 9.26 | 2.05 | 3.09
760.00 | 8.72 | 9.48 | 1.89 | 3.27
770.00 | 9.21 | 9.91 | 2.14 | 3.37
780.00 | 9.28 | 10.02 | 2.09 | 3.57
790.00 | 9.78 | 10.54 | 2.36 | 3.67
800.00 | 10.55 | 10.91 | 2.78 | 3.84
810.00 | 10.32 | 11.08 | 2.55 | 3.92
820.00 | 11.10 | 11.47 | 2.97 | 3.94
828.56 | 11.36 | 11.74 | 3.06 | 4.03

## Потери мощности компонента
Потери мощности компонента колонны
Компонент | Глубина (m) | Потеря мощности (hp) | Процент (%)
Drill Pipe | 9.23 | 0.34 | 0.2
Drill Collar | 169.23 | 45.23 | 24.9
Heavy Weight | 329.23 | 27.62 | 15.2
Drill Pipe | 799.23 | 46.81 | 25.7
Sub | 800.14 | 4.36 | 2.4
MWD | 810.58 | 8.52 | 4.7
MWD | 819.68 | 7.43 | 4.1
Stabilizer | 821.20 | 4.02 | 2.2
Mud Motor | 828.20 | 30.57 | 16.8
Bit | 828.42 | 7.06 | 3.9
Потери давления в затрубном пр-ве
Компонент | Глубина (m) | Потеря мощности (hp) | Процент (%)
Drill Pipe | 9.23 | 0.22 | 0.4
Drill Collar | 169.23 | 5.21 | 9.2
Heavy Weight | 329.23 | 7.35 | 13.0
Drill Pipe | 799.23 | 42.00 | 74.3
Sub | 800.14 | 0.06 | 0.1
MWD | 810.58 | 0.64 | 1.1
MWD | 819.68 | 0.56 | 1.0
Stabilizer | 821.20 | 0.04 | 0.1
Mud Motor | 828.20 | 0.44

## Потери давления компонента
Потери давления компонента колонны
Компонент | Глубина (m) | Потери давления (atm) | Процент (%)
Drill Pipe | 9.23 | 0.1687 | 0.2
Drill Collar | 169.23 | 22.1930 | 24.9
Heavy Weight | 329.23 | 13.5512 | 15.2
Drill Pipe | 799.23 | 22.9689 | 25.7
Sub | 800.14 | 2.1379 | 2.4
MWD | 810.58 | 4.1795 | 4.7
MWD | 819.68 | 3.6430 | 4.1
Stabilizer | 821.20 | 1.9708 | 2.2
Mud Motor | 828.20 | 15.0000 | 16.8
Bit | 828.42 | 3.4653 | 3.9
Потери давления в затрубном пр-ве
Компонент | Глубина (m) | Потери давления (atm) | Процент (%)
Drill Pipe | 9.23 | 0.1095 | 0.4
Drill Collar | 169.23 | 2.5564 | 9.2
Heavy Weight | 329.23 | 3.6041 | 13.0
Drill Pipe | 799.23 | 20.6042 | 74.3
Sub | 800.14 | 0.0273 | 0.1
MWD | 810.58 | 0.3133 | 1.1
MWD | 819.68 | 0.2731 | 1.0
Stabilizer | 821.20 | 0.0197 | 0.1
Mud Motor | 828.20 | 0.2167

## Сведение по спуску
Измеренная | Тип | Усталость | 80% Предел текучести | 100% Предел текучести | Синусоидальный изгиб | Спиральный изгиб | Запирание | Разрушение при скручивании | Расстояние | Внутреннее | Внешнее | Осевая сила | Осевая сила | Натяжение | Момент | Скручивание | Растяжение | Синусоидальный | Спиральный | Сила контакта | Кольцевое | Радиальное | Торсионное | Сдвиговое | Осевое | Напряжение при | Напряжение | Коэф. увеличение | Напряжение | Коэф. | Коэф.
глубина | компонента | [7 empty] | от долота | давление | давление | пл. давл. | плав. (эфф. | (tonne) | (kN-m) | (revs) | (m) | изгиб | изгиб | (tonne/length) | напряжение | напряжение | напряжение | напряжение | напряжение | потере устойчивости | изгиба | напряжения | по Мизесу | Мизеса | усталости
(m) | [8 empty] | (m) | (atm) | (atm) | (tonne) | натяжение) |  |  |  |  | (tonne) | (без |  | (psi) | (psi) | (psi) | (psi) | (psi) | (psi) | (psi) | изгиба | (psi)
[13 empty] | (tonne) | [5 empty] | вращения)
(tonne)
0.00 | Drill Pipe | False | False | False | False | False | False | False | 828.42 | 0.0000 | 0.0000 | 6.94 | 6.94 | -5.83 | 0.0000 | 0.0 | -0.15 | -3.50 | -9.91 | 0.0055 | 0.0 | 0.0 | 0.0 | 8.0 | 5,222.2 | 0.0 | 249.2 | 2.013 | 5,471.4 | 0.065 | 0.000
9.23 | Drill Pipe | False | False | False | False | False | False | False | 819.19 | 1.0001 | 1.0001 | 6.70 | 6.73 | -5.83 | 0.0000 | 0.0 | -0.15 | -6.11 | -17.29 | 0.0029 | -14.7 | -14.7 | 0.0 | 4.1 | 5,039.8 | 0.0 | 245.6 | 1.984 | 5,300.1 | 0.063 | 0.000
9.23 | Drill Pipe | False | False | False | False | False | False | False | 819.19 | 1.0001 | 1.0001 | 6.63 | 6.73 | -5.83 | 0.0000 | 0.0 | -0.15 | -0.65 | -1.83 | 0.0029 | -14.7 | -14.7 | 0.0 | 0.8 | 1,003.0 | 0.0 | 74.6 | 1.000 | 1,092.3 | 0.012 | 0.000
18.11 | Drill Collar | False | False | False | False | False | False | False | 810.31 | 1.9624 | 1.9624 | 5.98 | 6.17 | -5.83 | 0.0000 | 0.0 | -0.15 | -0.90 | -2.55 | 0.0007 | -28.8 | -28.8 | 0.0 | 0.2 | 903.9 | 0.0 | 14.6 | 1.000 | 947.4 | 0.011 | 0.000
27.00 | Drill Collar | False | False | False | False | False | False | False | 801.42 | 2.9085 | 2.9085 | 5.32 | 5.60 | -5.83 | 0.0000 | 0.0 | -0.15 | -2.62 | -7.41 | 0.0029 | -42.7 | -42.7 | 0.0 | 0.8 | 804.7 | 0.0 | 110.8 | 1.000 | 958.2 | 0.011 | 0.000
35.89 | Drill Collar | False | False | False | False | False | False | False | 792.53 | 3.8583 | 3.8583 | 4.67 | 5.04 | -5.83 | 0.0000 | 0.0 | -0.15 | -2.49 | -7.04 | 0.0019 | -56.7 | -56.7 | 0.0 | 0.6 | 705.6 | 0.0 | 75.0 | 1.000 | 837.3 | 0.010 | 0.000
44.78 | Drill Collar | False | False | False | False | False | False | False | 783.64 | 4.8975 | 4.8975 | 4.01 | 4.49 | -5.83 | 0.0000 | 0.0 | -0.15 | -39.83 | -112.65 | 0.0328 | -72.0 | -72.0 | 0.0 | 9.3 | 606.4 | 0.0 | 1,812.0 | 1.000 | 2,490.4 | 0.028 | 0.000
53.67 | Drill Collar | False | False | False | False | False | False | False | 774.75 | 5.7935 | 5.7935 | 3.36 | 3.92 | -5.82 | 0.0000 | 0.0 | -0.15 | -216.91 | -613.48 | 0.1615 | -85.1 | -85.1 | 0.0 | 45.9 | 508.3 | 0.0 | 9,454.6 | 1.000 | 10,048.4 | 0.114 | 0.000
62.56 | Drill Collar | False | False | False | False | False | False | False | 765.86 | 6.7401 | 6.7401 | 2.74 | 3.40 | -5.78 | 0.0000 | 0.0 | -0.15 | -217.23 | -614.38 | 0.1072 | -99.1 | -99.1 | 0.0 | 30.5 | 414.9 | 0.0 | 9,451.8 | 1.000 | 9,965.9 | 0.113 | 0.000
71.45 | Drill Collar | False | False | False | False | False | False | False | 756.97 | 7.6591 | 7.6591 | 2.11 | 2.86 | -5.76 | 0.0000 | 0.0 | -0.14 | -218.16 | -617.01 | 0.0538 | -112.6 | -112.6 | 0.0 | 15.3 | 319.7 | 0.0 | 9,468.4 | 1.000 | 9,900.7 | 0.113 | 0.000
80.34 | Drill Collar | False | False | False | False | False | False | False | 748.08 | 8.6194 | 8.6194 | 1.48 | 2.31 | -5.75 | 0.0000 | 0.0 | -0.14 | -217.70 | -615.71 | 0.0016 | -126.7 | -126.7 | 0.0 | 0.5 | 223.1 | 0.0 | 9,423.9 | 1.000 | 9,773.7 | 0.111 | 0.000
89.23 | Drill Collar | False | False | False | False | False | False | False | 739.19 | 9.6576 | 9.6576 | 0.83 | 1.77 | -5.75 | 0.0000 | 0.0 | -0.13 | -210.01 | -593.97 | 0.0578 | -141.9 | -141.9 | 0.0 | 16.5 | 125.4 | 0.0 | 9,060.5 | 1.000 | 9,327.9 | 0.106 | 0.000
98.11 | Drill Collar | False | False | False | False | False | False | False | 730.31 | 10.4896 | 10.4896 | 0.20 | 1.22 | -5.73 | 0.0000 | 0.0 | -0.13 | -228.02 | -644.90 | 0.1055 | -154.2 | -154.2 | 0.0 | 30.0 | 30.5 | 0.0 | 9,834.4 | 1.000 | 10,019.2 | 0.114 | 0.000
107.00 | Drill Collar | False | False | False | False | False | False | False | 721.42 | 11.4994 | 11.4994 | -0.41 | 0.71 | -5.71 | 0.0000 | 0.0 | -0.13 | -216.55 | -612.47 | 0.1598 | -169.0 | -169.0 | 0.0 | 45.5 | -61.6 | 0.0 | -9,302.1 | 1.000 | 9,195.0 | 0.104 | 0.000
115.89 | Drill Collar | False | False | False | False | False | False | False | 712.53 | 12.3376 | 12.3376 | -0.99 | 0.20 | -5.67 | 0.0000 | 0.0 | -0.12 | -223.71 | -632.71 | 0.2092 | -181.3 | -181.3 | 0.0 | 59.5 | -150.4 | 0.0 | -9,597.8 | 1.000 | 9,567.5 | 0.109 | 0.000
124.78 | Drill Collar | False | False | False | False | False | False | False | 703.64 | 13.2604 | 13.2604 | -1.56 | -0.27 | -5.62 | 0.0000 | 0.0 | -0.12 | -220.01 | -622.24 | 0.2583 | -194.9 | -194.9 | 0.0 | 73.5 | -236.0 | 0.0 | -9,410.4 | 1.000 | 9,452.4 | 0.107 | 0.000
133.67 | Drill Collar | False | False | False | False | False | False | False | 694.75 | 14.2435 | 14.2435 | -2.10 | -0.72 | -5.56 | 0.0000 | 0.0 | -0.11 | -219.10 | -619.67 | 0.3049 | -209.3 | -209.3 | 0.0 | 86.7 | -318.1 | 0.0 | -9,348.1 | 1.000 | 9,458.1 | 0.107 | 0.000
142.56 | Drill Collar | False | False | False | False | False | False | False | 685.86 | 15.0102 | 15.0102 | -2.62 | -1.16 | -5.49 | 0.0000 | 0.0 | -0.11 | -219.51 | -620.83 | 0.3498 | -220.6 | -220.6 | 0.0 | 99.5 | -396.7 | 0.0 | -9,345.1 | 1.000 | 9,522.8 | 0.108 | 0.000
151.45 | Drill Collar | False | False | False | False | False | False | False | 676.97 | 15.9812 | 15.9812 | -3.12 | -1.57 | -5.41 | 0.0000 | 0.0 | -0.11 | -219.73 | -621.46 | 0.3930 | -234.9 | -234.9 | 0.0 | 111.8 | -471.6 | 0.0 | -9,334.5 | 1.000 | 9,573.2 | 0.109 | 0.000
160.34 | Drill Collar | False | False | False | False | False | False | False | 668.08 | 16.7038 | 16.7038 | -3.59 | -1.97 | -5.31 | 0.0000 | 0.0 | -0.10 | -229.59 | -649.34 | 0.4395 | -245.5 | -245.5 | 0.0 | 125.0 | -542.7 | 0.0 | -9,757.0 | 1.000 | 10,056.6 | 0.114 | 0.000
169.23 | Drill Collar | False | False | False | False | False | False | False | 659.19 | 17.5279 | 17.5279 | -4.03 | -2.33 | -5.21 | 0.0000 | 0.0 | -0.10 | -229.81 | -649.97 | 0.2834 | -257.6 | -257.6 | 0.0 | 80.6 | -609.7 | 0.0 | -9,757.0 | 1.000 | 10,110.1 | 0.115 | 0.000
169.23 | Drill Collar | False | False | False | False | False | False | False | 659.19 | 17.5279 | 17.5279 | -3.11 | -2.33 | -5.21 | 0.0000 | 0.0 | -0.10 | -59.50 | -168.30 | 0.2834 | -257.6 | -257.6 | 0.0 | 208.3 | -1,214.9 | 0.0 | -7,290.5 | 1.054 | 8,255.7 | 0.188 | 0.000
178.11 | Heavy Weight | False | False | False | False | False | False | False | 650.31 | 18.3922 | 18.3922 | -3.29 | -2.47 | -5.14 | 0.0000 | 0.0 | -0.10 | -59.19 | -167.40 | 0.2993 | -270.3 | -270.3 | 0.0 | 219.9 | -1,285.4 | 0.0 | -7,244.3 | 1.057 | 8,268.2 | 0.188 | 0.000
187.00 | Heavy Weight | False | False | False | False | False | False | False | 641.42 | 19.0723 | 19.0723 | -3.46 | -2.61 | -5.07 | 0.0000 | 0.0 | -0.09 | -60.10 | -169.97 | 0.3172 | -280.3 | -280.3 | 0.0 | 233.1 | -1,351.1 | 0.0 | -7,365.7 | 1.060 | 8,446.2 | 0.192 | 0.000
195.89 | Heavy Weight | False | False | False | False | False | False | False | 632.53 | 19.9281 | 19.9281 | -3.61 | -2.72 | -5.00 | 0.0000 | 0.0 | -0.09 | -60.58 | -171.35 | 0.3333 | -292.9 | -292.9 | 0.0 | 244.9 | -1,411.5 | 0.0 | -7,428.8 | 1.063 | 8,558.0 | 0.195 | 0.000
204.78 | Heavy Weight | False | False | False | False | False | False | False | 623.64 | 20.5201 | 20.5201 | -3.76 | -2.84 | -4.92 | 0.0000 | 0.0 | -0.09 | -61.36 | -173.54 | 0.3492 | -301.6 | -301.6 | 0.0 | 256.6 | -1,466.7 | 0.0 | -7,532.4 | 1.066 | 8,708.9 | 0.198 | 0.000
213.67 | Heavy Weight | False | False | False | False | False | False | False | 614.75 | 21.1922 | 21.1922 | -3.88 | -2.94 | -4.84 | 0.0000 | 0.0 | -0.08 | -60.85 | -172.10 | 0.3608 | -311.4 | -311.4 | 0.0 | 265.1 | -1,516.5 | 0.0 | -7,455.6 | 1.068 | 8,672.8 | 0.197 | 0.000
222.56 | Heavy Weight | False | False | False | False | False | False | False | 605.86 | 21.8823 | 21.8823 | -4.00 | -3.02 | -4.75 | 0.0000 | 0.0 | -0.08 | -60.62 | -171.44 | 0.3717 | -321.6 | -321.6 | 0.0 | 273.1 | -1,560.9 | 0.0 | -7,417.5 | 1.070 | 8,669.8 | 0.197 | 0.000
231.45 | Heavy Weight | False | False | False | False | False | False | False | 596.97 | 22.4432 | 22.4432 | -4.10 | -3.10 | -4.67 | 0.0000 | 0.0 | -0.08 | -60.64 | -171.50 | 0.3826 | -329.8 | -329.8 | 0.0 | 281.1 | -1,600.1 | 0.0 | -7,413.7 | 1.072 | 8,697.6 | 0.198 | 0.000
240.34 | Heavy Weight | False | False | False | False | False | False | False | 588.08 | 23.1094 | 23.1094 | -4.18 | -3.15 | -4.58 | 0.0000 | 0.0 | -0.08 | -59.66 | -168.74 | 0.3890 | -339.6 | -339.6 | 0.0 | 285.8 | -1,633.5 | 0.0 | -7,269.2 | 1.073 | 8,577.4 | 0.195 | 0.000
249.23 | Heavy Weight | False | False | False | False | False | False | False | 579.19 | 23.5550 | 23.5550 | -4.26 | -3.20 | -4.48 | 0.0000 | 0.0 | -0.08 | -63.01 | -178.21 | 0.4073 | -346.2 | -346.2 | 0.0 | 299.3 | -1,662.1 | 0.0 | -7,736.6 | 1.075 | 9,067.3 | 0.206 | 0.000
258.11 | Heavy Weight | False | False | False | False | False | False | False | 570.31 | 24.0485 | 24.0485 | -4.31 | -3.24 | -4.39 | 0.0000 | 0.0 | -0.07 | -61.46 | -173.83 | 0.4103 | -353.4 | -353.4 | 0.0 | 301.5 | -1,684.4 | 0.0 | -7,508.4 | 1.076 | 8,854.7 | 0.201 | 0.000
267.00 | Heavy Weight | False | False | False | False | False | False | False | 561.42 | 24.5201 | 24.5201 | -4.36 | -3.26 | -4.29 | 0.0000 | 0.0 | -0.07 | -59.70 | -168.86 | 0.4108 | -360.3 | -360.3 | 0.0 | 301.8 | -1,701.1 | 0.0 | -7,249.6 | 1.077 | 8,606.2 | 0.196 | 0.000
275.89 | Heavy Weight | False | False | False | False | False | False | False | 552.53 | 24.9204 | 24.9204 | -4.39 | -3.27 | -4.19 | 0.0000 | 0.0 | -0.07 | -62.19 | -175.90 | 0.4236 | -366.2 | -366.2 | 0.0 | 311.3 | -1,713.0 | 0.0 | -7,596.4 | 1.077 | 8,959.4 | 0.204 | 0.000
284.78 | Heavy Weight | False | False | False | False | False | False | False | 543.64 | 25.3312 | 25.3312 | -4.40 | -3.27 | -4.10 | 0.0000 | 0.0 | -0.07 | -61.13 | -172.90 | 0.4243 | -372.3 | -372.3 | 0.0 | 311.8 | -1,718.8 | 0.0 | -7,435.3 | 1.077 | 8,798.4 | 0.200 | 0.000
293.67 | Heavy Weight | False | False | False | False | False | False | False | 534.75 | 25.6263 | 25.6263 | -4.40 | -3.26 | -4.00 | 0.0000 | 0.0 | -0.07 | -61.89 | -175.05 | 0.4294 | -376.6 | -376.6 | 0.0 | 315.5 | -1,719.1 | 0.0 | -7,534.5 | 1.077 | 8,893.8 | 0.202 | 0.000
302.56 | Heavy Weight | False | False | False | False | False | False | False | 525.86 | 25.9113 | 25.9113 | -4.39 | -3.23 | -3.89 | 0.0000 | 0.0 | -0.06 | -61.75 | -174.66 | 0.4306 | -380.8 | -380.8 | 0.0 | 316.4 | -1,713.6 | 0.0 | -7,504.5 | 1.077 | 8,854.3 | 0.201 | 0.000
311.45 | Heavy Weight | False | False | False | False | False | False | False | 516.97 | 26.1612 | 26.1612 | -4.36 | -3.19 | -3.79 | 0.0000 | 0.0 | -0.06 | -18.55 | -52.47 | 0.2781 | -384.5 | -384.5 | 0.0 | 204.3 | -1,702.8 | 0.0 | -210.6 | 1.058 | 1,569.3 | 0.036 | 0.000
320.34 | Heavy Weight | False | False | False | False | False | False | False | 508.08 | 26.3670 | 26.3670 | -4.36 | -3.18 | -3.73 | 0.0000 | 0.0 | -0.06 | -19.60 | -55.42 | 0.2833 | -387.5 | -387.5 | 0.0 | 208.2 | -1,703.0 | 0.0 | -465.7 | 1.058 | 1,817.3 | 0.041 | 0.000
329.23 | Heavy Weight | False | False | False | False | False | False | False | 499.19 | 26.5825 | 26.5825 | -4.36 | -3.17 | -3.66 | 0.0000 | 0.0 | -0.06 | -19.60 | -55.44 | 0.3466 | -390.7 | -390.7 | 0.0 | 259.0 | -1,702.8 | 0.0 | -465.7 | 1.058 | 1,833.6 | 0.042 | 0.000
329.23 | Heavy Weight | False | False | False | False | False | False | False | 499.19 | 26.5825 | 26.5825 | -4.02 | -3.17 | -3.66 | 0.0000 | 0.0 | -0.06 | -45.32 | -128.16 | 0.3466 | -390.7 | -390.7 | 0.0 | 507.7 | -3,076.1 | 0.0 | -8,908.8 | 1.478 | 11,627.5 | 0.138 | 0.000
338.26 | Drill Pipe | False | False | False | False | False | False | False | 490.16 | 26.7702 | 26.7702 | -3.98 | -3.13 | -3.58 | 0.0000 | 0.0 | -0.06 | -45.39 | -128.37 | 0.3459 | -393.4 | -393.4 | 0.0 | 506.7 | -3,045.7 | 0.0 | -8,917.6 | 1.478 | 11,603.1 | 0.138 | 0.000
347.30 | Drill Pipe | False | False | False | False | False | False | False | 481.12 | 26.9149 | 26.9149 | -3.93 | -3.07 | -3.50 | 0.0000 | 0.0 | -0.06 | -44.23 | -125.09 | 0.3401 | -395.5 | -395.5 | 0.0 | 498.1 | -3,008.2 | 0.0 | -8,690.9 | 1.487 | 11,336.4 | 0.135 | 0.000
356.34 | Drill Pipe | False | False | False | False | False | False | False | 472.08 | 27.0163 | 27.0163 | -3.87 | -3.01 | -3.41 | 0.0000 | 0.0 | -0.06 | -46.00 | -130.09 | 0.3443 | -397.0 | -397.0 | 0.0 | 504.3 | -2,963.8 | 0.0 | -9,027.0 | 1.474 | 11,626.6 | 0.138 | 0.000
365.38 | Drill Pipe | False | False | False | False | False | False | False | 463.04 | 27.0757 | 27.0757 | -3.80 | -2.94 | -3.33 | 0.0000 | 0.0 | -0.05 | -19.07 | -53.93 | 0.2173 | -397.9 | -397.9 | 0.0 | 318.3 | -2,910.6 | 0.0 | -3,864.0 | 1.750 | 6,400.5 | 0.076 | 0.000
374.42 | Drill Pipe | False | False | False | False | False | False | False | 454.00 | 27.1100 | 27.1100 | -3.76 | -2.90 | -3.28 | 0.0000 | 0.0 | -0.05 | -17.05 | -48.24 | 0.2066 | -398.4 | -398.4 | 0.0 | 302.6 | -2,876.9 | 0.0 | -3,530.9 | 1.737 | 6,032.2 | 0.072 | 0.000
383.46 | Drill Pipe | False | False | False | False | False | False | False | 444.96 | 27.1444 | 27.1444 | -3.72 | -2.85 | -3.23 | 0.0000 | 0.0 | -0.05 | -19.17 | -54.22 | 0.2141 | -398.9 | -398.9 | 0.0 | 313.6 | -2,845.2 | 0.0 | -4,013.5 | 1.725 | 6,482.6 | 0.077 | 0.000
392.49 | Drill Pipe | False | False | False | False | False | False | False | 435.93 | 27.1795 | 27.1795 | -3.67 | -2.81 | -3.18 | 0.0000 | 0.0 | -0.05 | -16.56 | -46.84 | 0.2046 | -399.4 | -399.4 | 0.0 | 299.7 | -2,812.2 | 0.0 | -3,368.2 | 1.713 | 5,804.2 | 0.069 | 0.000
401.53 | Drill Pipe | False | False | False | False | False | False | False | 426.89 | 27.2133 | 27.2133 | -3.63 | -2.77 | -3.13 | 0.0000 | 0.0 | -0.05 | -17.38 | -49.15 | 0.2074 | -399.9 | -399.9 | 0.0 | 303.8 | -2,780.8 | 0.0 | -3,529.3 | 1.701 | 5,933.6 | 0.071 | 0.000
410.57 | Drill Pipe | False | False | False | False | False | False | False | 417.85 | 27.2487 | 27.2487 | -3.59 | -2.73 | -3.08 | 0.0000 | 0.0 | -0.05 | -20.80 | -58.82 | 0.2188 | -400.4 | -400.4 | 0.0 | 320.5 | -2,749.1 | 0.0 | -2,911.6 | 1.136 | 5,289.4 | 0.063 | 0.000
419.61 | Drill Pipe | False | False | False | False | False | False | False | 408.81 | 27.2853 | 27.2853 | -3.55 | -2.68 | -3.03 | 0.0000 | 0.0 | -0.05 | -16.15 | -45.68 | 0.2030 | -401.0 | -401.0 | 0.0 | 297.3 | -2,715.2 | 0.0 | -3,207.7 | 1.678 | 5,545.8 | 0.066 | 0.000
428.65 | Drill Pipe | False | False | False | False | False | False | False | 399.77 | 27.3175 | 27.3175 | -3.51 | -2.64 | -2.98 | 0.0000 | 0.0 | -0.04 | -17.73 | -50.14 | 0.2083 | -401.5 | -401.5 | 0.0 | 305.1 | -2,684.1 | 0.0 | -3,534.3 | 1.666 | 5,840.9 | 0.070 | 0.000
437.69 | Drill Pipe | False | False | False | False | False | False | False | 390.73 | 27.3524 | 27.3524 | -3.46 | -2.59 | -2.92 | 0.0000 | 0.0 | -0.04 | -22.43 | -63.43 | 0.2109 | -402.0 | -402.0 | 0.0 | 309.0 | -2,647.1 | 0.0 | -3,707.4 | 1.653 | 5,976.5 | 0.071 | 0.000
446.73 | Drill Pipe | False | False | False | False | False | False | False | 381.69 | 27.3871 | 27.3871 | -3.40 | -2.54 | -2.86 | 0.0000 | 0.0 | -0.04 | -23.81 | -67.34 | 0.2140 | -402.5 | -402.5 | 0.0 | 313.4 | -2,606.9 | 0.0 | -3,923.2 | 1.639 | 6,151.6 | 0.073 | 0.000
455.76 | Drill Pipe | False | False | False | False | False | False | False | 372.66 | 27.4209 | 27.4209 | -3.35 | -2.48 | -2.80 | 0.0000 | 0.0 | -0.04 | -19.05 | -53.87 | 0.2026 | -403.0 | -403.0 | 0.0 | 296.7 | -2,565.8 | 0.0 | -3,081.0 | 1.625 | 5,269.0 | 0.063 | 0.000
464.80 | Drill Pipe | False | False | False | False | False | False | False | 363.62 | 27.4539 | 27.4539 | -3.30 | -2.43 | -2.74 | 0.0000 | 0.0 | -0.04 | -24.08 | -68.12 | 0.2140 | -403.5 | -403.5 | 0.0 | 313.4 | -2,527.2 | 0.0 | -3,906.1 | 1.612 | 6,054.2 | 0.072 | 0.000
473.84 | Drill Pipe | False | False | False | False | False | False | False | 354.58 | 27.4878 | 27.4878 | -3.25 | -2.37 | -2.68 | 0.0000 | 0.0 | -0.04 | -17.64 | -49.88 | 0.2051 | -404.0 | -404.0 | 0.0 | 300.4 | -2,486.2 | 0.0 | -2,261.3 | 1.598 | 4,374.6 | 0.052 | 0.000
482.88 | Drill Pipe | False | False | False | False | False | False | False | 345.54 | 27.5218 | 27.5218 | -3.20 | -2.32 | -2.62 | 0.0000 | 0.0 | -0.04 | -14.94 | -42.25 | 0.2026 | -404.5 | -404.5 | 0.0 | 296.8 | -2,446.9 | 0.0 | -233.3 | 1.599 | 2,333.0 | 0.028 | 0.000
491.92 | Drill Pipe | False | False | False | False | False | False | False | 336.50 | 27.5538 | 27.5538 | -3.15 | -2.27 | -2.56 | 0.0000 | 0.0 | -0.04 | -15.07 | -42.61 | 0.2035 | -404.9 | -404.9 | 0.0 | 298.1 | -2,408.2 | 0.0 | -121.9 | 1.590 | 2,187.0 | 0.026 | 0.000
500.96 | Drill Pipe | False | False | False | False | False | False | False | 327.46 | 27.5877 | 27.5877 | -3.09 | -2.22 | -2.51 | 0.0000 | 0.0 | -0.03 | -15.23 | -43.07 | 0.2045 | -405.4 | -405.4 | 0.0 | 299.5 | -2,369.5 | 0.0 | -8.8 | 1.580 | 2,039.9 | 0.024 | 0.000
509.99 | Drill Pipe | False | False | False | False | False | False | False | 318.43 | 27.6279 | 27.6279 | -3.04 | -2.17 | -2.45 | 0.0000 | 0.0 | -0.03 | -15.46 | -43.72 | 0.2053 | -406.0 | -406.0 | 0.0 | 300.7 | -2,330.7 | 0.0 | -122.9 | 1.571 | 2,112.8 | 0.025 | 0.000
519.03 | Drill Pipe | False | False | False | False | False | False | False | 309.39 | 27.6559 | 27.6559 | -2.99 | -2.12 | -2.39 | 0.0000 | 0.0 | -0.03 | -14.90 | -42.13 | 0.2026 | -406.4 | -406.4 | 0.0 | 296.7 | -2,291.6 | 0.0 | -262.2 | 1.561 | 2,208.0 | 0.026 | 0.000
528.07 | Drill Pipe | False | False | False | False | False | False | False | 300.35 | 27.6899 | 27.6899 | -2.94 | -2.06 | -2.33 | 0.0000 | 0.0 | -0.03 | -15.60 | -44.11 | 0.2057 | -406.9 | -406.9 | 0.0 | 301.4 | -2,253.1 | 0.0 | -187.9 | 1.552 | 2,100.0 | 0.025 | 0.000
537.11 | Drill Pipe | False | False | False | False | False | False | False | 291.31 | 27.7244 | 27.7244 | -2.89 | -2.01 | -2.27 | 0.0000 | 0.0 | -0.03 | -15.34 | -43.40 | 0.2049 | -407.4 | -407.4 | 0.0 | 300.1 | -2,214.0 | 0.0 | -65.6 | 1.543 | 1,942.9 | 0.023 | 0.000
546.15 | Drill Pipe | False | False | False | False | False | False | False | 282.27 | 27.7585 | 27.7585 | -2.84 | -1.96 | -2.21 | 0.0000 | 0.0 | -0.03 | -15.04 | -42.53 | 0.2035 | -407.9 | -407.9 | 0.0 | 298.0 | -2,175.0 | 0.0 | -142.2 | 1.534 | 1,977.8 | 0.024 | 0.000
555.19 | Drill Pipe | False | False | False | False | False | False | False | 273.23 | 27.7922 | 27.7922 | -2.79 | -1.91 | -2.15 | 0.0000 | 0.0 | -0.03 | -15.85 | -44.84 | 0.2064 | -408.4 | -408.4 | 0.0 | 302.4 | -2,136.3 | 0.0 | -301.5 | 1.525 | 2,095.9 | 0.025 | 0.000
564.23 | Drill Pipe | False | False | False | False | False | False | False | 264.19 | 27.8263 | 27.8263 | -2.74 | -1.86 | -2.10 | 0.0000 | 0.0 | -0.03 | -14.97 | -42.35 | 0.2032 | -408.9 | -408.9 | 0.0 | 297.6 | -2,097.0 | 0.0 | -191.1 | 1.516 | 1,948.5 | 0.023 | 0.000
573.26 | Drill Pipe | False | False | False | False | False | False | False | 255.16 | 27.8614 | 27.8614 | -2.69 | -1.80 | -2.04 | 0.0000 | 0.0 | -0.02 | -15.61 | -44.16 | 0.2056 | -409.4 | -409.4 | 0.0 | 301.2 | -2,058.2 | 0.0 | -190.8 | 1.507 | 1,912.1 | 0.023 | 0.000
582.30 | Drill Pipe | False | False | False | False | False | False | False | 246.12 | 27.8935 | 27.8935 | -2.64 | -1.75 | -1.98 | 0.0000 | 0.0 | -0.02 | -14.74 | -41.68 | 0.2021 | -409.9 | -409.9 | 0.0 | 296.0 | -2,019.0 | 0.0 | -385.7 | 1.498 | 2,059.6 | 0.025 | 0.000
591.34 | Drill Pipe | False | False | False | False | False | False | False | 237.08 | 27.9270 | 27.9270 | -2.59 | -1.70 | -1.92 | 0.0000 | 0.0 | -0.02 | -15.58 | -44.07 | 0.2055 | -410.4 | -410.4 | 0.0 | 300.9 | -1,980.5 | 0.0 | -174.1 | 1.490 | 1,820.4 | 0.022 | 0.000
600.38 | Drill Pipe | False | False | False | False | False | False | False | 228.04 | 27.9682 | 27.9682 | -2.54 | -1.65 | -1.86 | 0.0000 | 0.0 | -0.02 | -15.23 | -43.09 | 0.2045 | -411.0 | -411.0 | 0.0 | 299.5 | -1,941.6 | 0.0 | -10.6 | 1.481 | 1,626.1 | 0.019 | 0.000
609.42 | Drill Pipe | False | False | False | False | False | False | False | 219.00 | 27.9959 | 27.9959 | -2.49 | -1.60 | -1.80 | 0.0000 | 0.0 | -0.02 | -15.28 | -43.22 | 0.2046 | -411.4 | -411.4 | 0.0 | 299.7 | -1,902.7 | 0.0 | -32.6 | 1.472 | 1,609.8 | 0.019 | 0.000
618.46 | Drill Pipe | False | False | False | False | False | False | False | 209.96 | 28.0298 | 28.0298 | -2.43 | -1.54 | -1.74 | 0.0000 | 0.0 | -0.02 | -15.13 | -42.80 | 0.2041 | -411.9 | -411.9 | 0.0 | 298.9 | -1,863.7 | 0.0 | -59.3 | 1.463 | 1,597.3 | 0.019 | 0.000
627.49 | Drill Pipe | False | False | False | False | False | False | False | 200.93 | 28.0653 | 28.0653 | -2.38 | -1.49 | -1.68 | 0.0000 | 0.0 | -0.02 | -15.37 | -43.46 | 0.2048 | -412.4 | -412.4 | 0.0 | 300.0 | -1,824.8 | 0.0 | -71.9 | 1.455 | 1,572.6 | 0.019 | 0.000
636.53 | Drill Pipe | False | False | False | False | False | False | False | 191.89 | 28.0978 | 28.0978 | -2.33 | -1.44 | -1.63 | 0.0000 | 0.0 | -0.02 | -14.91 | -42.18 | 0.2032 | -412.9 | -412.9 | 0.0 | 297.7 | -1,785.8 | 0.0 | -230.4 | 1.446 | 1,684.1 | 0.020 | 0.000
645.57 | Drill Pipe | False | False | False | False | False | False | False | 182.85 | 28.1318 | 28.1318 | -2.28 | -1.39 | -1.57 | 0.0000 | 0.0 | -0.02 | -15.62 | -44.18 | 0.2053 | -413.4 | -413.4 | 0.0 | 300.8 | -1,747.2 | 0.0 | -184.9 | 1.437 | 1,605.5 | 0.019 | 0.000
654.61 | Drill Pipe | False | False | False | False | False | False | False | 173.81 | 28.1665 | 28.1665 | -2.23 | -1.34 | -1.51 | 0.0000 | 0.0 | -0.02 | -15.54 | -43.95 | 0.2052 | -413.9 | -413.9 | 0.0 | 300.5 | -1,708.2 | 0.0 | -148.2 | 1.428 | 1,533.5 | 0.018 | 0.000
663.65 | Drill Pipe | False | False | False | False | False | False | False | 164.77 | 28.2017 | 28.2017 | -2.18 | -1.28 | -1.45 | 0.0000 | 0.0 | -0.01 | -15.70 | -44.41 | 0.2055 | -414.4 | -414.4 | 0.0 | 301.0 | -1,669.1 | 0.0 | -217.2 | 1.419 | 1,561.5 | 0.019 | 0.000
672.69 | Drill Pipe | False | False | False | False | False | False | False | 155.73 | 28.2336 | 28.2336 | -2.13 | -1.23 | -1.39 | 0.0000 | 0.0 | -0.01 | -14.66 | -41.46 | 0.2025 | -414.9 | -414.9 | 0.0 | 296.6 | -1,629.7 | 0.0 | -424.8 | 1.410 | 1,718.2 | 0.020 | 0.000
681.73 | Drill Pipe | False | False | False | False | False | False | False | 146.69 | 28.2666 | 28.2666 | -2.08 | -1.18 | -1.33 | 0.0000 | 0.0 | -0.01 | -15.70 | -44.39 | 0.2053 | -415.4 | -415.4 | 0.0 | 300.7 | -1,591.0 | 0.0 | -211.4 | 1.401 | 1,481.6 | 0.018 | 0.000
690.76 | Drill Pipe | False | False | False | False | False | False | False | 137.66 | 28.3072 | 28.3072 | -2.03 | -1.13 | -1.27 | 0.0000 | 0.0 | -0.01 | -15.50 | -43.83 | 0.2050 | -416.0 | -416.0 | 0.0 | 300.2 | -1,552.1 | 0.0 | -126.0 | 1.392 | 1,365.1 | 0.016 | 0.000
699.80 | Drill Pipe | False | False | False | False | False | False | False | 128.62 | 28.3346 | 28.3346 | -1.98 | -1.08 | -1.22 | 0.0000 | 0.0 | -0.01 | -15.10 | -42.71 | 0.2041 | -416.4 | -416.4 | 0.0 | 299.0 | -1,513.0 | 0.0 | -81.7 | 1.383 | 1,287.1 | 0.015 | 0.000
708.84 | Drill Pipe | False | False | False | False | False | False | False | 119.58 | 28.3677 | 28.3677 | -1.93 | -1.02 | -1.16 | 0.0000 | 0.0 | -0.01 | -14.78 | -41.79 | 0.2032 | -416.9 | -416.9 | 0.0 | 297.6 | -1,473.9 | 0.0 | -322.7 | 1.373 | 1,472.8 | 0.018 | 0.000
717.88 | Drill Pipe | False | False | False | False | False | False | False | 110.54 | 28.4045 | 28.4045 | -1.87 | -0.97 | -1.10 | 0.0000 | 0.0 | -0.01 | -15.55 | -43.99 | 0.2050 | -417.4 | -417.4 | 0.0 | 300.3 | -1,435.2 | 0.0 | -147.6 | 1.364 | 1,276.2 | 0.015 | 0.000
726.92 | Drill Pipe | False | False | False | False | False | False | False | 101.50 | 28.4357 | 28.4357 | -1.82 | -0.92 | -1.04 | 0.0000 | 0.0 | -0.01 | -15.16 | -42.86 | 0.2043 | -417.9 | -417.9 | 0.0 | 299.2 | -1,396.2 | 0.0 | -40.0 | 1.355 | 1,142.6 | 0.014 | 0.000
735.96 | Drill Pipe | False | False | False | False | False | False | False | 92.46 | 28.4698 | 28.4698 | -1.77 | -0.87 | -0.98 | 0.0000 | 0.0 | -0.01 | -15.31 | -43.29 | 0.2046 | -418.4 | -418.4 | 0.0 | 299.6 | -1,357.3 | 0.0 | -41.0 | 1.345 | 1,108.8 | 0.013 | 0.000
744.99 | Drill Pipe | False | False | False | False | False | False | False | 83.43 | 28.5040 | 28.5040 | -1.72 | -0.82 | -0.92 | 0.0000 | 0.0 | -0.01 | -14.99 | -42.40 | 0.2040 | -418.9 | -418.9 | 0.0 | 298.8 | -1,318.4 | 0.0 | -155.1 | 1.335 | 1,174.7 | 0.014 | 0.000
754.03 | Drill Pipe | False | False | False | False | False | False | False | 74.39 | 28.5383 | 28.5383 | -1.67 | -0.77 | -0.86 | 0.0000 | 0.0 | -0.01 | -15.29 | -43.24 | 0.2045 | -419.4 | -419.4 | 0.0 | 299.5 | -1,279.5 | 0.0 | -32.2 | 1.326 | 1,032.2 | 0.012 | 0.000
763.07 | Drill Pipe | False | False | False | False | False | False | False | 65.35 | 28.5729 | 28.5729 | -1.62 | -0.71 | -0.81 | 0.0000 | 0.0 | -0.01 | -15.90 | -44.98 | 0.2052 | -419.9 | -419.9 | 0.0 | 300.6 | -1,240.8 | 0.0 | -279.0 | 1.316 | 1,216.9 | 0.014 | 0.000
772.11 | Drill Pipe | False | False | False | False | False | False | False | 56.31 | 28.6071 | 28.6071 | -1.57 | -0.66 | -0.75 | 0.0000 | 0.0 | 0.00 | -14.88 | -42.09 | 0.2038 | -420.4 | -420.4 | 0.0 | 298.6 | -1,201.6 | 0.0 | -229.8 | 1.305 | 1,135.6 | 0.014 | 0.000
781.15 | Drill Pipe | False | False | False | False | False | False | False | 47.27 | 28.6455 | 28.6455 | -1.52 | -0.61 | -0.69 | 0.0000 | 0.0 | 0.00 | -15.43 | -43.65 | 0.2047 | -421.0 | -421.0 | 0.0 | 299.8 | -1,162.6 | 0.0 | -91.6 | 1.295 | 981.8 | 0.012 | 0.000
790.19 | Drill Pipe | False | False | False | False | False | False | False | 38.23 | 28.6746 | 28.6746 | -1.47 | -0.56 | -0.63 | 0.0000 | 0.0 | 0.00 | -15.14 | -42.83 | 0.2043 | -421.4 | -421.4 | 0.0 | 299.2 | -1,123.6 | 0.0 | -46.2 | 1.285 | 910.4 | 0.011 | 0.000
799.23 | Drill Pipe | False | False | False | False | False | False | False | 29.19 | 28.7088 | 28.7088 | -1.42 | -0.51 | -0.57 | 0.0000 | 0.0 | 0.00 | -15.14 | -42.83 | 0.4955 | -421.9 | -421.9 | 0.0 | 73.1 | -1,084.8 | 0.0 | -45.8 | 1.274 | 719.9 | 0.009 | 0.000
799.23 | Drill Pipe | False | False | False | False | False | False | False | 29.19 | 28.7088 | 28.7088 | -3.71 | -0.51 | -0.57 | 0.0000 | 0.0 | 0.00 | -57.62 | -162.97 | 0.4955 | -421.9 | -421.9 | 0.0 | 12.5 | -488.4 | 0.0 | -329.0 | 1.000 | 396.0 | 0.005 | 0.000
800.14 | Sub | False | False | False | False | False | False | False | 28.28 | 28.7120 | 28.7120 | -3.70 | -0.49 | -0.56 | 0.0000 | 0.0 | 0.00 | -57.62 | -162.97 | 0.7031 | -421.9 | -421.9 | 0.0 | 102.2 | -486.7 | 0.0 | -329.0 | 1.000 | 431.7 | 0.005 | 0.000
800.14 | Sub | False | False | False | False | False | False | False | 28.28 | 28.7120 | 28.7120 | -3.50 | -0.49 | -0.56 | 0.0000 | 0.0 | 0.00 | -66.68 | -188.60 | 0.7031 | -421.9 | -421.9 | 0.0 | 109.0 | -491.1 | 0.0 | -262.1 | 1.000 | 381.3 | 0.004 | 0.000
805.36 | MWD | False | False | False | False | False | False | False | 23.06 | 28.7379 | 28.7379 | -3.40 | -0.39 | -0.44 | 0.0000 | 0.0 | 0.00 | -62.48 | -176.70 | 0.7025 | -422.3 | -422.3 | 0.0 | 108.9 | -476.9 | 0.0 | -188.0 | 1.000 | 307.3 | 0.003 | 0.000
810.58 | MWD | False | False | False | False | False | False | False | 17.84 | 28.7578 | 28.7578 | -3.30 | -0.29 | -0.32 | 0.0000 | 0.0 | 0.00 | -62.48 | -176.70 | 0.7026 | -422.6 | -422.6 | 0.0 | 189.9 | -462.7 | 0.0 | -188.0 | 1.000 | 400.3 | 0.005 | 0.000
810.58 | MWD | False | False | False | False | False | False | False | 17.84 | 28.7578 | 28.7578 | -3.30 | -0.29 | -0.32 | 0.0000 | 0.0 | 0.00 | -62.53 | -176.85 | 0.7026 | -422.6 | -422.6 | 0.0 | 189.9 | -462.7 | 0.0 | -179.7 | 1.000 | 395.6 | 0.004 | 0.000
819.67 | MWD | False | False | False | False | False | False | False | 8.74 | 28.7861 | 28.7861 | -3.12 | -0.11 | -0.12 | 0.0000 | 0.0 | 0.00 | -62.53 | -176.85 | 0.3309 | -423.0 | -423.0 | 0.0 | 15.0 | -438.0 | 0.0 | -179.7 | 1.000 | 196.3 | 0.002 | 0.000
819.67 | MWD | False | False | False | False | False | False | False | 8.74 | 28.7861 | 28.7861 | -2.40 | -0.11 | -0.12 | 0.0000 | 0.0 | 0.00 | -26.01 | -73.56 | 0.3309 | -423.0 | -423.0 | 0.0 | 19.7 | -442.7 | 0.0 | -128.1 | 1.000 | 151.7 | 0.002 | 0.000
821.20 | Stabilizer | False | False | False | False | False | False | False | 7.22 | 28.7945 | 28.7945 | -2.38 | -0.09 | -0.10 | 0.0000 | 0.0 | 0.00 | -26.01 | -73.56 | 0.4535 | -423.2 | -423.2 | 0.0 | 128.0 | -440.2 | 0.0 | -128.1 | 1.000 | 265.0 | 0.003 | 0.000
821.20 | Stabilizer | False | False | False | False | False | False | False | 7.22 | 28.7945 | 28.7945 | -2.55 | -0.09 | -0.10 | 0.0000 | 0.0 | 0.00 | -51.14 | -144.63 | 0.4535 | -423.2 | -423.2 | 0.0 | 119.3 | -439.0 | 0.0 | -157.3 | 1.000 | 269.6