## Потери давления на долоте
Производительность насосов | Потери давления на долоте | Паразитные потери давления | Общая площадь насадок
(L/sec) | (atm) | (atm) | (in²)
0.063 | 339.4706 | 10.5294 | 0.000
5.013 | 334.2533 | 15.7467 | 0.033
9.963 | 328.4937 | 21.5063 | 0.067
14.912 | 320.4484 | 29.5517 | 0.101
19.862 | 311.8719 | 38.1281 | 0.136
24.812 | 302.7399 | 47.2601 | 0.173
29.762 | 293.0591 | 56.9409 | 0.211
34.712 | 282.3867 | 67.6133 | 0.251
39.661 | 270.8671 | 79.1329 | 0.292
44.611 | 258.6815 | 91.3185 | 0.336
49.561 | 245.8338 | 104.1662 | 0.383
54.511 | 232.4435 | 117.5565 | 0.434
59.461 | 218.1424 | 131.8577 | 0.488
64.410 | 203.1980 | 146.8020 | 0.548
69.360 | 187.6383 | 162.3617 | 0.614
74.310 | 171.4731 | 178.5269 | 0.688
79.260 | 154.7113 | 195.2888 | 0.773
84.210 | 137.3609 | 212.6391 | 0.872
89.159 | 119.4297 | 230.5703 | 0.990
94.109 | 100.9246 | 249.0754 | 1.136
99.059 | 81.8522 | 268.1478 | 1.328
104.009 | 62.2187 | 287.7813 | 1.599
108.959 | 42.0298 | 307.9702 | 2.039
113.908 | 21.2909 | 328.7091 | 2.994
118.858 | 0.0072 | 349.9928 | 8.983

## Высота шламовой подушки
Расстояние вдоль колонны | Глубина по вертикали | Высота шламовой подушки
(m) | (m) | (mm)
0.00 | 0.00 | 0.00
30.48 | 30.48 | 0.00
60.96 | 60.88 | 0.00
91.44 | 90.65 | 0.00
121.92 | 119.06 | 0.00
152.40 | 145.47 | 28.78
182.88 | 169.18 | 47.76
213.36 | 189.41 | 60.88
243.84 | 204.61 | 68.42
274.32 | 214.12 | 59.35
298.00 | 217.23 | 28.09

## Вес на крюке
Измеренная глубина рейса | Спуск | Подъём | Бурение ротором | Бурение ГЗД | Обратная проработка | Вращение над забоем | Мин. вес до спирального изгиба (спуск) | Макс. вес до предела текучести (подъём) | Грузоподъёмность вышки
(m) | (tonne) | (tonne) | (tonne) | (tonne) | (tonne) | (tonne) | (tonne) | (tonne) | (tonne)
30.00 | 19.66 | 19.66 | 16.66 | 17.66 | 23.66 | 19.66 | 17.00 | 250.91 | 225.00
39.30 | 20.26 | 20.27 | 17.26 | 18.25 | 24.26 | 20.26 | 17.00 | 250.56 | 225.00
48.60 | 20.81 | 20.85 | 17.83 | 18.78 | 24.83 | 20.83 | 17.00 | 123.28 | 225.00
57.90 | 20.97 | 21.05 | 18.01 | 18.93 | 25.01 | 21.01 | 17.00 | 123.58 | 225.00
67.20 | 21.14 | 21.31 | 18.22 | 19.10 | 25.22 | 21.22 | 17.00 | 123.24 | 225.00
76.50 | 21.24 | 21.54 | 18.39 | 19.22 | 25.39 | 21.39 | 17.00 | 123.23 | 225.00
85.80 | 21.36 | 21.80 | 18.58 | 19.35 | 25.58 | 21.58 | 17.00 | 109.01 | 225.00
95.10 | 21.48 | 22.03 | 18.75 | 19.46 | 25.75 | 21.75 | 17.00 | 87.16 | 225.00
104.40 | 21.54 | 22.23 | 18.87 | 19.52 | 25.87 | 21.87 | 17.00 | 86.55 | 225.00
113.70 | 21.64 | 22.48 | 19.05 | 19.62 | 26.05 | 22.05 | 17.13 | 86.79 | 225.00
123.00 | 21.69 | 22.72 | 19.19 | 19.68 | 26.19 | 22.19 | 17.00 | 86.36 | 225.00
132.30 | 21.73 | 22.92 | 19.31 | 19.74 | 26.31 | 22.31 | 17.00 | 86.92 | 225.00
141.60 | 21.78 | 23.16 | 19.44 | 19.81 | 26.44 | 22.44 | 17.00 | 86.95 | 225.00
150.90 | 21.78 | 23.34 | 19.52 | 19.82 | 26.52 | 22.52 | 17.00 | 86.55 | 225.00
160.20 | 21.82 | 23.55 | 19.63 | 19.87 | 26.63 | 22.63 | 17.20 | 86.60 | 225.00
169.50 | 21.40 | 23.24 | 19.25 | 19.38 | 26.26 | 22.25 | 17.00 | 86.59 | 225.00
178.80 | 21.39 | 23.37 | 19.30 | 19.34 | 26.30 | 22.30 | 17.14 | 86.68 | 225.00
188.10 | 21.85 | 24.05 | 19.85 | 19.85 | 26.85 | 22.85 | 17.00 | 86.62 | 225.00
197.40 | 21.39 | 23.64 | 19.42 | 19.28 | 26.42 | 22.42 | 17.01 | 86.74 | 225.00
206.70 | 21.36 | 23.77 | 19.45 | 19.19 | 26.45 | 22.45 | 17.00 | 86.63 | 225.00
216.00 | 21.30 | 23.82 | 19.46 | 19.07 | 26.46 | 22.46 | 17.00 | 86.78 | 225.00
225.30 | 21.19 | 23.85 | 19.42 | 18.90 | 26.43 | 22.42 | 17.00 | 86.64 | 225.00
234.60 | 21.06 | 23.84 | 19.38 | 18.70 | 26.37 | 22.38 | 17.00 | 86.81 | 225.00
243.90 | 20.91 | 23.84 | 19.32 | 18.46 | 26.32 | 22.32 | 17.00 | 86.64 | 225.00
253.20 | 20.72 | 23.79 | 19.22 | 18.18 | 26.22 | 22.22 | 17.00 | 86.83 | 225.00
262.50 | 20.50 | 23.74 | 19.12 | 17.86 | 26.12 | 22.12 | 17.00 | 86.63 | 225.00
271.80 | 20.26 | 23.66 | 19.00 | 17.51 | 26.00 | 22.00 | 17.00 | 86.84 | 225.00
281.10 | 19.98 | 23.58 | 18.86 | 17.12 | 25.86 | 21.86 | 17.00 | 86.62 | 225.00
290.40 | 19.66 | 23.48 | 18.70 | 16.69 | 25.70 | 21.70 | 17.00 | 86.85 | 225.00
298.00 | 19.37 | 23.39 | 18.56 | 16.32 | 25.56 | 21.56 | 17.00 | 86.57 | 225.00

## Момент
Измеренная глубина рейса | Спуск | Подъём | Бурение ротором | Обратная проработка | Вращение над забоем | Момент свинчивания | Make-up Torque (100.00 %)
(m) | (kN-m) | (kN-m) | (kN-m) | (kN-m) | (kN-m) | (kN-m) | (kN-m)
30.00 | 0.0000 | 0.0000 | 4.1702 | 0.0084 | 0.0023 | 40.2678 | 40.2678
39.30 | 0.0000 | 0.0000 | 4.1868 | 0.0322 | 0.0047 | 40.2678 | 40.2678
48.60 | 0.0000 | 0.0000 | 4.2220 | 0.0829 | 0.0141 | 16.7389 | 16.7389
57.90 | 0.0000 | 0.0000 | 4.2616 | 0.1266 | 0.0355 | 16.7389 | 16.7389
67.20 | 0.0000 | 0.0000 | 4.3009 | 0.1713 | 0.0697 | 16.7389 | 16.7389
76.50 | 0.0000 | 0.0000 | 4.3414 | 0.2125 | 0.1218 | 16.7389 | 16.7389
85.80 | 0.0000 | 0.0000 | 4.3878 | 0.2622 | 0.1768 | 16.7389 | 16.7389
95.10 | 0.0000 | 0.0000 | 4.4387 | 0.3071 | 0.2145 | 16.7389 | 16.7389
104.40 | 0.0000 | 0.0000 | 4.4891 | 0.3708 | 0.2592 | 16.7389 | 16.7389
113.70 | 0.0000 | 0.0000 | 4.5429 | 0.4300 | 0.3137 | 16.7389 | 16.7389
123.00 | 0.0000 | 0.0000 | 4.5976 | 0.5105 | 0.3780 | 16.7389 | 16.7389
132.30 | 0.0000 | 0.0000 | 4.6491 | 0.5699 | 0.4371 | 16.7389 | 16.7389
141.60 | 0.0000 | 0.0000 | 4.7015 | 0.6447 | 0.5073 | 16.7389 | 16.7389
150.90 | 0.0000 | 0.0000 | 4.7605 | 0.7035 | 0.5767 | 16.7389 | 16.7389
160.20 | 0.0000 | 0.0000 | 4.8163 | 0.7593 | 0.6379 | 16.7389 | 16.7389
169.50 | 0.0000 | 0.0000 | 4.9014 | 0.8048 | 0.6901 | 16.7389 | 16.7389
178.80 | 0.0000 | 0.0000 | 4.9639 | 0.8788 | 0.7419 | 16.7389 | 16.7389
188.10 | 0.0000 | 0.0000 | 4.9935 | 1.0020 | 0.8145 | 16.7389 | 16.7389
197.40 | 0.0000 | 0.0000 | 5.0990 | 1.0366 | 0.8367 | 16.7389 | 16.7389
206.70 | 0.0000 | 0.0000 | 5.1787 | 1.1065 | 0.8873 | 16.7389 | 16.7389
216.00 | 0.0000 | 0.0000 | 5.2667 | 1.1439 | 0.9334 | 16.7389 | 16.7389
225.30 | 0.0000 | 0.0000 | 5.3515 | 1.1978 | 0.9807 | 16.7389 | 16.7389
234.60 | 0.0000 | 0.0000 | 5.4457 | 1.2386 | 1.0284 | 16.7389 | 16.7389
243.90 | 0.0000 | 0.0000 | 5.5402 | 1.2832 | 1.0773 | 16.7389 | 16.7389
253.20 | 0.0000 | 0.0000 | 5.6390 | 1.3462 | 1.1299 | 16.7389 | 16.7389
262.50 | 0.0000 | 0.0000 | 5.7431 | 1.4012 | 1.1826 | 16.7389 | 16.7389
271.80 | 0.0000 | 0.0000 | 5.8521 | 1.4279 | 1.2384 | 16.7389 | 16.7389
281.10 | 0.0000 | 0.0000 | 5.9660 | 1.4600 | 1.2983 | 16.7389 | 16.7389
290.40 | 0.0000 | 0.0000 | 6.0868 | 1.4694 | 1.3602 | 16.7389 | 16.7389
298.00 | 0.0000 | 0.0000 | 6.1906 | 1.4680 | 1.4157 | 16.7389 | 16.7389

## Мин расход по глубине
Расстояние вдоль колонны | Глубина по вертикали | Мин. расход
(m) | (m) | (L/sec)
0.00 | 0.00 | 14.009
30.48 | 30.48 | 12.859
60.96 | 60.88 | 14.641
91.44 | 90.65 | 16.705
121.92 | 119.06 | 18.785
152.40 | 145.47 | 23.723
182.88 | 169.18 | 27.281
213.36 | 189.41 | 30.919
243.84 | 204.61 | 33.760
274.32 | 214.12 | 33.382
298.00 | 217.23 | 30.599

## Эффект натяжение
Глубина по стволу | Глубина по вертикали | Спуск | Подъём | Бурение ротором | Бурение ГЗД | Обратная проработка | Вращение над забоем | Синусоидальный изгиб(все операции) | Спиральный изгиб(с вращением) | Спиральный изгиб(без вращения) | Предел натяжения | Грузоподъёмность вышки
(m) | (m) | (tonne) | (tonne) | (tonne) | (tonne) | (tonne) | (tonne) | (tonne) | (tonne) | (tonne) | (tonne) | (tonne)
0.00 | 0.00 | 3.51 | 7.28 | 2.47 | 0.64 | 9.47 | 5.47 | -2.89 | -4.08 | -8.16 | 111.63 | 225.00
8.91 | 8.91 | 3.31 | 7.08 | 2.27 | 0.44 | 9.27 | 5.27 | -0.29 | -0.41 | -0.82 | 111.63 | 225.00
17.83 | 17.83 | 3.11 | 6.87 | 2.06 | 0.24 | 9.06 | 5.06 | -1.08 | -1.53 | -3.06 | 111.63 | 225.00
26.74 | 26.74 | 2.91 | 6.66 | 1.86 | 0.03 | 8.86 | 4.86 | -2.07 | -2.93 | -5.87 | 111.63 | 225.00
35.65 | 35.65 | 2.71 | 6.45 | 1.66 | -0.17 | 8.66 | 4.66 | -29.81 | -42.15 | -84.30 | 111.63 | 225.00
44.57 | 44.56 | 2.54 | 6.17 | 1.46 | -0.36 | 8.46 | 4.46 | -32.03 | -45.30 | -90.59 | 111.63 | 225.00
53.48 | 53.45 | 2.37 | 5.88 | 1.25 | -0.56 | 8.25 | 4.25 | -31.64 | -44.74 | -89.49 | 111.63 | 225.00
62.40 | 62.30 | 2.19 | 5.61 | 1.05 | -0.74 | 8.06 | 4.06 | -32.16 | -45.48 | -90.97 | 111.63 | 225.00
71.31 | 71.10 | 2.01 | 5.34 | 0.85 | -0.92 | 7.85 | 3.85 | -31.22 | -44.14 | -88.29 | 111.63 | 225.00
80.22 | 79.81 | 1.83 | 5.09 | 0.66 | -1.09 | 7.66 | 3.66 | -25.65 | -36.27 | -72.54 | 111.63 | 225.00
89.14 | 88.44 | 1.64 | 4.85 | 0.46 | -1.25 | 7.47 | 3.46 | -36.46 | -51.56 | -103.11 | 111.63 | 225.00
98.05 | 96.95 | 1.45 | 4.60 | 0.27 | -1.41 | 7.27 | 3.27 | -29.35 | -41.51 | -83.02 | 111.63 | 225.00
106.96 | 105.33 | 1.27 | 4.38 | 0.08 | -1.56 | 7.08 | 3.08 | -33.39 | -47.22 | -94.43 | 111.63 | 225.00
115.88 | 113.57 | 1.09 | 4.15 | -0.11 | -1.70 | 6.89 | 2.89 | -31.44 | -44.45 | -88.91 | 111.63 | 225.00
124.79 | 121.65 | 0.91 | 3.94 | -0.29 | -1.84 | 6.71 | 2.71 | -31.37 | -44.36 | -88.71 | 111.63 | 225.00
133.70 | 129.54 | 0.76 | 3.74 | -0.47 | -1.96 | 6.53 | 2.53 | -29.75 | -42.08 | -84.15 | 111.63 | 225.00
142.62 | 137.25 | 0.60 | 3.54 | -0.64 | -2.08 | 6.36 | 2.36 | -35.73 | -50.53 | -101.07 | 111.63 | 225.00
151.53 | 144.76 | 0.46 | 3.36 | -0.81 | -2.18 | 6.19 | 2.19 | -34.39 | -48.64 | -97.28 | 111.63 | 225.00
160.44 | 152.00 | 0.32 | 3.18 | -0.98 | -2.28 | 6.02 | 2.02 | -29.25 | -41.36 | -82.72 | 111.63 | 225.00
169.36 | 159.01 | 0.20 | 3.02 | -1.14 | -2.37 | 5.86 | 1.86 | -32.86 | -46.47 | -92.94 | 111.63 | 225.00
178.27 | 165.79 | 0.08 | 2.87 | -1.29 | -2.45 | 5.71 | 1.71 | -33.32 | -47.12 | -94.23 | 111.63 | 225.00
187.19 | 172.28 | -0.03 | 2.71 | -1.44 | -2.53 | 5.56 | 1.56 | -35.03 | -49.53 | -99.07 | 111.63 | 225.00
196.10 | 178.49 | -0.12 | 2.57 | -1.57 | -2.58 | 5.43 | 1.43 | -43.24 | -61.14 | -122.28 | 111.63 | 225.00
205.01 | 184.32 | -0.20 | 2.44 | -1.71 | -2.62 | 5.29 | 1.29 | -43.99 | -62.20 | -124.40 | 111.63 | 225.00
213.93 | 189.74 | -0.27 | 2.31 | -1.83 | -2.65 | 5.17 | 1.17 | -40.26 | -56.93 | -113.87 | 111.63 | 225.00
222.84 | 194.69 | -0.33 | 2.19 | -1.94 | -2.66 | 5.06 | 1.06 | -43.42 | -61.40 | -122.80 | 111.63 | 225.00
231.75 | 199.23 | -0.37 | 2.07 | -2.04 | -2.66 | 4.96 | 0.96 | -43.70 | -61.80 | -123.60 | 111.63 | 225.00
240.67 | 203.28 | -0.40 | 1.97 | -2.13 | -2.65 | 4.87 | 0.87 | -41.31 | -58.41 | -116.82 | 111.63 | 225.00
249.58 | 206.86 | -0.42 | 1.86 | -2.21 | -2.63 | 4.79 | 0.79 | -41.34 | -58.47 | -116.93 | 111.63 | 225.00
249.58 | 206.86 | -0.42 | 1.86 | -2.21 | -2.63 | 4.79 | 0.79 | -259.53 | -367.02 | -734.04 | 250.80 | 225.00
256.33 | 209.24 | -0.44 | 1.62 | -2.36 | -2.62 | 4.64 | 0.64 | -284.06 | -401.70 | -803.40 | 250.80 | 225.00
263.08 | 211.32 | -0.45 | 1.39 | -2.50 | -2.60 | 4.50 | 0.50 | -276.73 | -391.34 | -782.68 | 250.80 | 225.00
269.83 | 213.10 | -0.43 | 1.17 | -2.60 | -2.55 | 4.40 | 0.40 | -252.95 | -357.70 | -715.41 | 250.80 | 225.00
276.58 | 214.58 | -0.40 | 0.97 | -2.70 | -2.49 | 4.30 | 0.30 | -252.99 | -357.77 | -715.54 | 250.80 | 225.00
276.58 | 214.58 | -0.40 | 0.97 | -2.70 | -2.49 | 4.30 | 0.30 | -1,074.06 | -1,518.87 | -3,037.75 | 1,102.81 | 225.00
281.78 | 215.52 | -0.31 | 0.66 | -2.82 | -2.38 | 4.18 | 0.18 | -1,034.65 | -1,463.15 | -2,926.30 | 1,102.81 | 225.00
286.98 | 216.25 | -0.20 | 0.37 | -2.92 | -2.25 | 4.08 | 0.08 | -1,034.70 | -1,463.21 | -2,926.41 | 1,102.81 | 225.00
286.98 | 216.25 | -0.20 | 0.37 | -2.92 | -2.25 | 4.08 | 0.08 | -920.53 | -1,301.76 | -2,603.53 | 1,235.18 | 225.00
287.89 | 216.36 | -0.18 | 0.32 | -2.93 | -2.22 | 4.07 | 0.07 | -920.54 | -1,301.78 | -2,603.55 | 1,235.18 | 225.00
287.89 | 216.36 | -0.18 | 0.32 | -2.93 | -2.22 | 4.07 | 0.07 | -998.64 | -1,412.22 | -2,824.43 | 1,146.24 | 225.00
292.95 | 216.88 | -0.10 | 0.15 | -2.97 | -2.12 | 4.03 | 0.03 | -1,143.11 | -1,616.52 | -3,233.05 | 1,146.24 | 225.00
298.00 | 217.23 | 0.00 | 0.00 | -3.00 | -2.00 | 4.00 | 0.00 | -1,143.13 | -1,616.55 | -3,233.10 | 1,146.24 | 225.00

## Мин.вес на долоте
Измеренная глубина рейса | Мин. вес на долоте до синусоидального изгиба (бурение ротором) | Мин. вес на долоте до спирального изгиба (бурение ротором) | Мин. вес на долоте до синусоидального изгиба (бурение ГЗД) | Мин. вес на долоте до спирального изгиба (бурение ГЗД)
(m) | (tonne) | (tonne) | (tonne) | (tonne)
30.00 | 15.65 | 21.24 | 14.93 | 39.62
39.30 | 3.20 | 3.63 | 3.18 | 5.05
48.60 | 5.43 | 6.09 | 5.30 | 8.16
57.90 | 4.71 | 5.08 | 4.13 | 5.72
67.20 | 3.98 | 4.05 | 3.77 | 4.07
76.50 | 5.25 | 5.74 | 4.77 | 6.79
85.80 | 4.56 | 4.64 | 4.01 | 4.34
95.10 | 5.28 | 5.63 | 4.63 | 5.91
104.40 | 5.52 | 6.04 | 4.79 | 6.85
113.70 | 4.83 | 4.96 | 4.07 | 4.58
123.00 | 6.01 | 6.42 | 5.04 | 6.63
132.30 | 5.22 | 5.42 | 4.26 | 5.00
141.60 | 6.02 | 6.34 | 4.88 | 6.06
150.90 | 5.33 | 5.49 | 4.19 | 4.76
160.20 | 5.45 | 5.59 | 4.21 | 4.73
169.50 | 5.13 | 5.32 | 3.76 | 4.43
178.80 | 5.07 | 5.20 | 3.63 | 4.10
188.10 | 5.85 | 6.09 | 4.24 | 4.82
197.40 | 5.30 | 5.47 | 3.60 | 4.20
206.70 | 5.58 | 5.71 | 3.68 | 4.12
216.00 | 5.38 | 5.57 | 3.40 | 4.05
225.30 | 5.54 | 5.66 | 3.37 | 3.78
234.60 | 5.26 | 5.45 | 3.03 | 3.62
243.90 | 5.42 | 5.54 | 2.99 | 3.37
253.20 | 5.05 | 5.21 | 2.57 | 3.07
262.50 | 5.21 | 5.33 | 2.52 | 2.88
271.80 | 4.80 | 4.95 | 2.08 | 2.53
281.10 | 4.94 | 5.06 | 2.00 | 2.34
290.40 | 4.57 | 4.75 | 1.59 | 2.11
298.00 | 4.66 | 4.78 | 1.49 | 1.84

## Потери мощности компонента
Потери мощности компонента колонны
Компонент | Глубина (m) | Потеря мощности (hp) | Процент (%)
Drill Pipe | 249.58 | 22.87 | 23.6
Heavy Weight | 276.58 | 2.62 | 2.7
MWD | 286.98 | 0.67 | 0.7
Sub | 287.89 | 0.25 | 0.3
Mud Motor | 297.60 | 54.35 | 56.1
Bit | 298.00 | 16.16 | 16.7
Потери давления в затрубном пр-ве
Компонент | Глубина (m) | Потеря мощности (hp) | Процент (%)
Drill Pipe | 249.58 | 3.28 | 7.2
Heavy Weight | 276.58 | 0.72 | 1.6
MWD | 286.98 | 20.86 | 45.6
Sub | 287.89 | 1.62 | 3.5
Mud Motor | 297.60 | 19.27

## Потери давления компонента
Потери давления компонента колонны
Компонент | Глубина (m) | Потери давления (atm) | Процент (%)
Drill Pipe | 249.58 | 8.4150 | 23.6
Heavy Weight | 276.58 | 0.9638 | 2.7
MWD | 286.98 | 0.2474 | 0.7
Sub | 287.89 | 0.0938 | 0.3
Mud Motor | 297.60 | 20.0000 | 56.1
Bit | 298.00 | 5.9469 | 16.7
Потери давления в затрубном пр-ве
Компонент | Глубина (m) | Потери давления (atm) | Процент (%)
Drill Pipe | 249.58 | 1.2058 | 7.2
Heavy Weight | 276.58 | 0.2652 | 1.6
MWD | 286.98 | 7.6756 | 45.6
Sub | 287.89 | 0.5959 | 3.5
Mud Motor | 297.60 | 7.0916

## Сведение по спуску
Измеренная | Тип | Усталость | 80% Предел текучести | 100% Предел текучести | Синусоидальный изгиб | Спиральный изгиб | Запирание | Разрушение при скручивании | Расстояние | Внутреннее | Внешнее | Осевая сила | Осевая сила | Натяжение | Момент | Скручивание | Растяжение | Синусоидальный | Спиральный | Сила контакта | Кольцевое | Радиальное | Торсионное | Сдвиговое | Осевое | Напряжение при | Напряжение | Коэф. увеличение | Напряжение | Коэф. | Коэф.
глубина | компонента | [7 empty] | от долота | давление | давление | пл. давл. | плав. (эфф. | (tonne) | (kN-m) | (revs) | (m) | изгиб | изгиб | (tonne/length) | напряжение | напряжение | напряжение | напряжение | напряжение | потере устойчивости | изгиба | напряжения | по Мизесу | Мизеса | усталости
(m) | [8 empty] | (m) | (atm) | (atm) | (tonne) | натяжение) |  |  |  |  | (tonne) | (без |  | (psi) | (psi) | (psi) | (psi) | (psi) | (psi) | (psi) | изгиба | (psi)
[13 empty] | (tonne) | [5 empty] | вращения)
(tonne)
0.00 | Drill Pipe | False | False | False | False | False | False | False | 298.00 | 0.0000 | 0.0000 | 3.51 | 3.51 | -1.96 | 0.0000 | 0.0 | 0.09 | -2.89 | -8.16 | 0.0089 | 0.0 | 0.0 | 0.0 | 12.8 | 2,640.7 | 0.0 | 653.0 | 1.562 | 3,293.8 | 0.039 | 0.000
8.91 | Drill Pipe | False | False | False | False | False | False | False | 289.09 | 0.9419 | 0.9419 | 3.28 | 3.31 | -1.96 | 0.0000 | 0.0 | 0.09 | -0.29 | -0.82 | 0.0042 | -13.8 | -13.8 | 0.0 | 6.1 | 2,467.2 | 0.0 | 280.0 | 1.529 | 2,761.1 | 0.033 | 0.000
17.83 | Drill Pipe | False | False | False | False | False | False | False | 280.17 | 1.8850 | 1.8850 | 3.05 | 3.11 | -1.96 | 0.0000 | 0.0 | 0.09 | -1.08 | -3.06 | 0.0084 | -27.7 | -27.7 | 0.0 | 12.2 | 2,292.8 | 0.0 | 653.3 | 1.495 | 2,973.9 | 0.035 | 0.000
26.74 | Drill Pipe | False | False | False | False | False | False | False | 271.26 | 2.8307 | 2.8307 | 2.82 | 2.91 | -1.95 | 0.0000 | 0.0 | 0.09 | -2.07 | -5.87 | 0.0144 | -41.6 | -41.6 | 0.0 | 20.8 | 2,119.5 | 0.0 | 1,259.7 | 1.460 | 3,421.0 | 0.041 | 0.000
35.65 | Drill Pipe | False | False | False | False | False | False | False | 262.35 | 3.8234 | 3.8234 | 2.59 | 2.71 | -1.95 | 0.0000 | 0.0 | 0.09 | -29.81 | -84.30 | 0.1133 | -56.2 | -56.2 | 0.0 | 163.4 | 1,947.4 | 0.0 | 9,969.2 | 1.426 | 11,976.1 | 0.143 | 0.000
44.57 | Drill Pipe | False | False | False | False | False | False | False | 253.43 | 4.7863 | 4.7863 | 2.39 | 2.54 | -1.92 | 0.0000 | 0.0 | 0.09 | -32.03 | -90.59 | 0.1077 | -70.3 | -70.3 | 0.0 | 155.3 | 1,796.8 | 0.0 | 10,782.8 | 1.395 | 12,652.8 | 0.151 | 0.000
53.48 | Drill Pipe | False | False | False | False | False | False | False | 244.52 | 5.6675 | 5.6675 | 2.19 | 2.37 | -1.89 | 0.0000 | 0.0 | 0.09 | -31.64 | -89.49 | 0.0871 | -83.3 | -83.3 | 0.0 | 125.6 | 1,645.2 | 0.0 | 10,346.7 | 1.364 | 12,077.1 | 0.144 | 0.000
62.40 | Drill Pipe | False | False | False | False | False | False | False | 235.61 | 6.6502 | 6.6502 | 1.98 | 2.19 | -1.86 | 0.0000 | 0.0 | 0.08 | -32.16 | -90.97 | 0.0696 | -97.7 | -97.7 | 0.0 | 100.3 | 1,490.1 | 0.0 | 10,211.4 | 1.332 | 11,800.5 | 0.140 | 0.000
71.31 | Drill Pipe | False | False | False | False | False | False | False | 226.69 | 7.5494 | 7.5494 | 1.77 | 2.01 | -1.84 | 0.0000 | 0.0 | 0.08 | -31.22 | -88.29 | 0.0476 | -110.9 | -110.9 | 0.0 | 68.7 | 1,332.3 | 0.0 | 9,592.2 | 1.299 | 11,036.1 | 0.131 | 0.000
80.22 | Drill Pipe | False | False | False | False | False | False | False | 217.78 | 8.4943 | 8.4943 | 1.56 | 1.83 | -1.83 | 0.0000 | 0.0 | 0.08 | -25.65 | -72.54 | 0.0142 | -124.8 | -124.8 | 0.0 | 20.5 | 1,171.4 | 0.0 | 7,493.1 | 1.265 | 8,789.4 | 0.105 | 0.000
89.14 | Drill Pipe | False | False | False | False | False | False | False | 208.86 | 9.5058 | 9.5058 | 1.34 | 1.64 | -1.82 | 0.0000 | 0.0 | 0.08 | -36.46 | -103.11 | 0.0245 | -139.7 | -139.7 | 0.0 | 35.4 | 1,004.8 | 0.0 | 10,583.6 | 1.229 | 11,728.3 | 0.140 | 0.000
98.05 | Drill Pipe | False | False | False | False | False | False | False | 199.95 | 10.3200 | 10.3200 | 1.12 | 1.45 | -1.82 | 0.0000 | 0.0 | 0.08 | -29.35 | -83.02 | 0.0119 | -151.7 | -151.7 | 0.0 | 17.1 | 842.7 | 0.0 | 8,079.4 | 1.193 | 9,073.7 | 0.108 | 0.000
106.96 | Drill Pipe | False | False | False | False | False | False | False | 191.04 | 11.3016 | 11.3016 | 0.90 | 1.27 | -1.81 | 0.0000 | 0.0 | 0.07 | -33.39 | -94.43 | 0.0212 | -166.1 | -166.1 | 0.0 | 30.5 | 680.4 | 0.0 | 8,978.7 | 1.157 | 9,825.3 | 0.117 | 0.000
115.88 | Drill Pipe | False | False | False | False | False | False | False | 182.12 | 12.1100 | 12.1100 | 0.70 | 1.09 | -1.81 | 0.0000 | 0.0 | 0.07 | -31.44 | -88.91 | 0.0423 | -178.0 | -178.0 | 0.0 | 60.9 | 523.0 | 0.0 | 8,095.1 | 1.122 | 8,796.7 | 0.105 | 0.000
124.79 | Drill Pipe | False | False | False | False | False | False | False | 173.21 | 12.9979 | 12.9979 | 0.50 | 0.91 | -1.79 | 0.0000 | 0.0 | 0.07 | -31.37 | -88.71 | 0.0588 | -191.0 | -191.0 | 0.0 | 84.9 | 373.4 | 0.0 | 7,782.3 | 1.087 | 8,348.1 | 0.099 | 0.000
133.70 | Drill Pipe | False | False | False | False | False | False | False | 164.30 | 13.9411 | 13.9411 | 0.31 | 0.76 | -1.78 | 0.0000 | 0.0 | 0.07 | -29.75 | -84.15 | 0.0761 | -204.9 | -204.9 | 0.0 | 109.7 | 231.0 | 0.0 | 7,061.8 | 1.054 | 7,500.1 | 0.089 | 0.000
142.62 | Drill Pipe | False | False | False | False | False | False | False | 155.38 | 14.6723 | 14.6723 | 0.13 | 0.60 | -1.75 | 0.0000 | 0.0 | 0.06 | -35.73 | -101.07 | 0.0856 | -215.6 | -215.6 | 0.0 | 123.4 | 95.9 | 0.0 | 8,400.7 | 1.023 | 8,714.8 | 0.104 | 0.000
151.53 | Drill Pipe | False | False | False | False | False | False | False | 146.47 | 15.5925 | 15.5925 | -0.04 | 0.46 | -1.73 | 0.0000 | 0.0 | 0.06 | -34.39 | -97.28 | 0.1026 | -229.1 | -229.1 | 0.0 | 148.0 | -33.3 | 0.0 | -11,078.4 | 1.416 | 10,885.6 | 0.130 | 0.000
160.44 | Drill Pipe | False | False | False | False | False | False | False | 137.56 | 16.2783 | 16.2783 | -0.20 | 0.32 | -1.70 | 0.0000 | 0.0 | 0.06 | -29.25 | -82.72 | 0.1189 | -239.2 | -239.2 | 0.0 | 171.5 | -153.3 | 0.0 | -9,471.7 | 1.471 | 9,390.5 | 0.112 | 0.000
169.36 | Drill Pipe | False | False | False | False | False | False | False | 128.64 | 17.0515 | 17.0515 | -0.35 | 0.20 | -1.67 | 0.0000 | 0.0 | 0.06 | -32.86 | -92.94 | 0.1299 | -250.6 | -250.6 | 0.0 | 187.4 | -265.4 | 0.0 | -10,551.8 | 1.434 | 10,571.7 | 0.126 | 0.000
178.27 | Drill Pipe | False | False | False | False | False | False | False | 119.73 | 17.8690 | 17.8690 | -0.49 | 0.08 | -1.63 | 0.0000 | 0.0 | 0.05 | -33.32 | -94.23 | 0.1424 | -262.6 | -262.6 | 0.0 | 205.5 | -370.8 | 0.0 | -10,648.6 | 1.430 | 10,762.7 | 0.128 | 0.000
187.19 | Drill Pipe | False | False | False | False | False | False | False | 110.82 | 18.4974 | 18.4974 | -0.62 | -0.03 | -1.59 | 0.0000 | 0.0 | 0.05 | -35.03 | -99.07 | 0.1546 | -271.8 | -271.8 | 0.0 | 223.0 | -467.7 | 0.0 | -11,124.6 | 1.415 | 11,327.1 | 0.135 | 0.000
196.10 | Drill Pipe | False | False | False | False | False | False | False | 101.90 | 19.3101 | 19.3101 | -0.74 | -0.12 | -1.54 | 0.0000 | 0.0 | 0.05 | -43.24 | -122.28 | 0.1692 | -283.8 | -283.8 | 0.0 | 244.1 | -556.4 | 0.0 | -13,415.5 | 1.347 | 13,694.6 | 0.163 | 0.000
205.01 | Drill Pipe | False | False | False | False | False | False | False | 92.99 | 19.8294 | 19.8294 | -0.84 | -0.20 | -1.50 | 0.0000 | 0.0 | 0.04 | -43.99 | -124.40 | 0.1826 | -291.4 | -291.4 | 0.0 | 263.5 | -634.2 | 0.0 | -13,590.6 | 1.342 | 13,940.9 | 0.166 | 0.000
213.93 | Drill Pipe | False | False | False | False | False | False | False | 84.07 | 20.4267 | 20.4267 | -0.93 | -0.27 | -1.44 | 0.0000 | 0.0 | 0.04 | -40.26 | -113.87 | 0.1924 | -300.2 | -300.2 | 0.0 | 277.6 | -701.1 | 0.0 | -12,525.7 | 1.372 | 12,935.6 | 0.154 | 0.000
222.84 | Drill Pipe | False | False | False | False | False | False | False | 75.16 | 20.9927 | 20.9927 | -1.00 | -0.33 | -1.39 | 0.0000 | 0.0 | 0.04 | -43.42 | -122.80 | 0.2035 | -308.5 | -308.5 | 0.0 | 293.6 | -756.2 | 0.0 | -13,383.3 | 1.348 | 13,840.3 | 0.165 | 0.000
231.75 | Drill Pipe | False | False | False | False | False | False | False | 66.25 | 21.5252 | 21.5252 | -1.07 | -0.37 | -1.33 | 0.0000 | 0.0 | 0.03 | -43.70 | -123.60 | 0.2125 | -316.3 | -316.3 | 0.0 | 306.5 | -801.7 | 0.0 | -13,435.7 | 1.347 | 13,931.2 | 0.166 | 0.000
240.67 | Drill Pipe | False | False | False | False | False | False | False | 57.33 | 22.0072 | 22.0072 | -1.11 | -0.40 | -1.27 | 0.0000 | 0.0 | 0.03 | -41.31 | -116.82 | 0.2175 | -323.4 | -323.4 | 0.0 | 313.8 | -835.2 | 0.0 | -12,749.2 | 1.365 | 13,272.1 | 0.158 | 0.000
249.58 | Drill Pipe | False | False | False | False | False | False | False | 48.42 | 22.4083 | 22.4083 | -1.14 | -0.42 | -1.21 | 0.0000 | 0.0 | 0.02 | -41.34 | -116.93 | 0.5726 | -329.3 | -329.3 | 0.0 | 625.4 | -858.8 | 0.0 | -12,749.2 | 1.365 | 13,322.8 | 0.159 | 0.000
249.58 | Drill Pipe | False | False | False | False | False | False | False | 48.42 | 22.4083 | 22.4083 | -2.57 | -0.42 | -1.21 | 0.0000 | 0.0 | 0.02 | -259.53 | -734.04 | 0.5726 | -329.3 | -329.3 | 0.0 | 145.8 | -450.3 | 0.0 | -12,629.5 | 1.010 | 12,753.0 | 0.290 | 0.000
256.33 | Heavy Weight | False | False | False | False | False | False | False | 41.67 | 22.6715 | 22.6715 | -2.62 | -0.44 | -1.08 | 0.0000 | 0.0 | 0.02 | -284.06 | -803.40 | 0.5850 | -333.2 | -333.2 | 0.0 | 149.0 | -458.9 | 0.0 | -13,897.6 | 1.010 | 14,025.8 | 0.319 | 0.000
263.08 | Heavy Weight | False | False | False | False | False | False | False | 34.92 | 22.8669 | 22.8669 | -2.64 | -0.45 | -0.95 | 0.0000 | 0.0 | 0.02 | -276.73 | -782.68 | 0.5915 | -336.0 | -336.0 | 0.0 | 150.6 | -463.2 | 0.0 | -13,513.3 | 1.010 | 13,642.9 | 0.310 | 0.000
269.83 | Heavy Weight | False | False | False | False | False | False | False | 28.17 | 23.0950 | 23.0950 | -2.64 | -0.43 | -0.82 | 0.0000 | 0.0 | 0.01 | -252.95 | -715.41 | 0.5936 | -339.4 | -339.4 | 0.0 | 151.2 | -463.4 | 0.0 | -12,271.9 | 1.010 | 12,398.7 | 0.282 | 0.000
276.58 | Heavy Weight | False | False | False | False | False | False | False | 21.42 | 23.2298 | 23.2298 | -2.62 | -0.40 | -0.70 | 0.0000 | 0.0 | 0.01 | -252.99 | -715.54 | 1.2109 | -341.4 | -341.4 | 0.0 | 237.6 | -459.8 | 0.0 | -12,270.9 | 1.010 | 12,396.2 | 0.282 | 0.000
276.58 | Heavy Weight | False | False | False | False | False | False | False | 21.42 | 23.2298 | 23.2298 | -4.67 | -0.40 | -0.70 | 0.0000 | 0.0 | 0.01 | -1,074.06 | -3,037.75 | 1.2109 | -341.4 | -341.4 | 0.0 | 108.1 | -372.9 | 0.0 | -17,460.8 | 1.000 | 17,493.3 | 0.199 | 0.000
281.78 | MWD | False | False | False | False | False | False | False | 16.22 | 23.3461 | 23.3461 | -4.61 | -0.31 | -0.49 | 0.0000 | 0.0 | 0.01 | -1,034.65 | -2,926.30 | 1.2122 | -343.1 | -343.1 | 0.0 | 108.2 | -368.0 | 0.0 | -16,796.6 | 1.000 | 16,822.5 | 0.191 | 0.000
286.98 | MWD | False | False | False | False | False | False | False | 11.02 | 23.4177 | 23.4177 | -4.52 | -0.20 | -0.29 | 0.0000 | 0.0 | 0.01 | -1,034.70 | -2,926.41 | 1.2484 | -344.1 | -344.1 | 0.0 | 19.5 | -360.5 | 0.0 | -16,796.6 | 1.000 | 16,812.9 | 0.191 | 0.000
286.98 | MWD | False | False | False | False | False | False | False | 11.02 | 23.4177 | 23.4177 | -5.04 | -0.20 | -0.29 | 0.0000 | 0.0 | 0.01 | -920.53 | -2,603.53 | 1.2484 | -344.1 | -344.1 | 0.0 | 17.4 | -358.7 | 0.0 | -15,065.2 | 1.000 | 15,079.8 | 0.171 | 0.000
287.89 | Sub | False | False | False | False | False | False | False | 10.11 | 23.4330 | 23.4330 | -5.02 | -0.18 | -0.25 | 0.0000 | 0.0 | 0.00 | -920.54 | -2,603.55 | 0.7738 | -344.4 | -344.4 | 0.0 | 59.9 | -357.3 | 0.0 | -15,065.2 | 1.000 | 15,078.5 | 0.171 | 0.000
287.89 | Sub | False | False | False | False | False | False | False | 10.11 | 23.4330 | 23.4330 | -4.67 | -0.18 | -0.25 | 0.0000 | 0.0 | 0.00 | -998.64 | -2,824.43 | 0.7738 | -344.4 | -344.4 | 0.0 | 64.6 | -358.4 | 0.0 | -16,386.9 | 1.000 | 16,401.3 | 0.186 | 0.000
292.95 | Mud Motor | False | False | False | False | False | False | False | 5.06 | 23.5069 | 23.5069 | -4.60 | -0.10 | -0.13 | 0.0000 | 0.0 | 0.00 | -1,143.11 | -3,233.05 | 0.7713 | -345.5 | -345.5 | 0.0 | 64.4 | -352.8 | 0.0 | -18,814.3 | 1.000 | 18,822.0 | 0.214