## Потери давления на долоте
Производительность насосов | Потери давления на долоте | Паразитные потери давления | Общая площадь насадок
(L/sec) | (atm) | (atm) | (in²)
0.063 | 230.6574 | 19.3426 | 0.001
2.321 | 225.8124 | 24.1876 | 0.019
4.579 | 220.9673 | 29.0327 | 0.039
6.837 | 215.9892 | 34.0108 | 0.059
9.094 | 210.7350 | 39.2650 | 0.079
11.352 | 204.3206 | 45.6794 | 0.100
13.610 | 197.4148 | 52.5852 | 0.122
15.868 | 189.5490 | 60.4509 | 0.145
18.126 | 180.3124 | 69.6876 | 0.170
20.384 | 171.4191 | 78.5809 | 0.196
22.641 | 162.2142 | 87.7857 | 0.224
24.899 | 152.7131 | 97.2869 | 0.254
27.157 | 142.9291 | 107.0709 | 0.286
29.415 | 132.8119 | 117.1881 | 0.322
31.673 | 122.4395 | 127.5605 | 0.361
33.931 | 111.7201 | 138.2799 | 0.405
36.189 | 100.7861 | 149.2139 | 0.454
38.446 | 89.6123 | 160.3877 | 0.512
40.704 | 78.2065 | 171.7935 | 0.580
42.962 | 66.3966 | 183.6034 | 0.665
45.220 | 53.8065 | 196.1935 | 0.777
47.478 | 40.9333 | 209.0667 | 0.936
49.736 | 27.6260 | 222.3740 | 1.193
51.993 | 14.1407 | 235.8593 | 1.743
54.251 | 0.0001 | 250.0000 | 5.230

## Высота шламовой подушки
Расстояние вдоль колонны | Глубина по вертикали | Высота шламовой подушки
(m) | (m) | (mm)
0.00 | 0.00 | 0.00
30.48 | 30.48 | 0.00
60.96 | 60.96 | 0.00
91.44 | 91.44 | 0.00
121.92 | 121.92 | 0.00
152.40 | 152.40 | 0.00
182.88 | 182.88 | 0.00
213.36 | 213.36 | 0.00
243.84 | 243.84 | 0.00
274.32 | 274.32 | 0.00
304.80 | 304.80 | 0.00
335.28 | 335.28 | 0.00
365.76 | 365.76 | 0.00
396.24 | 396.24 | 0.00
426.72 | 426.71 | 0.00
457.20 | 457.11 | 0.00
487.68 | 487.36 | 0.00
518.16 | 517.44 | 0.00
548.64 | 547.54 | 0.00
579.12 | 577.56 | 0.00
609.60 | 607.37 | 0.00
640.08 | 636.83 | 0.00
670.56 | 665.80 | 0.00
701.04 | 694.16 | 0.00
731.52 | 721.77 | 0.00
762.00 | 748.51 | 0.00
792.48 | 774.43 | 0.00
822.96 | 800.28 | 0.00
853.44 | 826.13 | 0.00
883.92 | 851.98 | 0.00
914.40 | 877.83 | 0.00
944.88 | 903.68 | 0.00
960.00 | 916.50 | 0.00

## Вес на крюке
Измеренная глубина рейса | Спуск | Подъём | Бурение ротором | Бурение ГЗД | Вращение над забоем | Мин. вес до спирального изгиба (спуск) | Макс. вес до предела текучести (подъём) | Грузоподъёмность вышки
(m) | (tonne) | (tonne) | (tonne) | (tonne) | (tonne) | (tonne) | (tonne) | (tonne)
400.00 | 31.88 | 31.88 | 24.88 | 26.88 | 31.88 | 25.76 | 127.38 | 100.00
409.30 | 32.18 | 32.20 | 25.19 | 27.16 | 32.19 | 26.02 | 127.35 | 100.00
418.60 | 32.42 | 32.45 | 25.44 | 27.38 | 32.44 | 26.28 | 127.33 | 100.00
427.90 | 32.66 | 32.71 | 25.69 | 27.60 | 32.69 | 25.44 | 127.31 | 100.00
437.20 | 32.91 | 32.99 | 25.95 | 27.82 | 32.95 | 25.15 | 127.29 | 100.00
446.50 | 33.15 | 33.27 | 26.21 | 28.05 | 33.21 | 24.49 | 127.27 | 100.00
455.80 | 33.39 | 33.54 | 26.46 | 28.27 | 33.46 | 24.75 | 127.24 | 100.00
465.10 | 33.64 | 33.86 | 26.75 | 28.52 | 33.75 | 25.01 | 127.22 | 100.00
474.40 | 33.85 | 34.11 | 26.98 | 28.72 | 33.98 | 24.31 | 127.20 | 100.00
483.70 | 34.07 | 34.40 | 27.23 | 28.93 | 34.23 | 24.09 | 127.18 | 100.00
493.00 | 34.30 | 34.68 | 27.49 | 29.15 | 34.49 | 23.38 | 127.16 | 100.00
502.30 | 34.53 | 34.98 | 27.75 | 29.38 | 34.75 | 23.16 | 127.14 | 100.00
511.60 | 34.73 | 35.24 | 27.99 | 29.61 | 34.99 | 22.94 | 127.11 | 100.00
520.90 | 34.98 | 35.55 | 28.26 | 29.88 | 35.26 | 22.72 | 127.54 | 100.00
530.20 | 35.21 | 35.83 | 28.52 | 30.12 | 35.52 | 22.50 | 127.52 | 100.00
539.50 | 35.41 | 36.09 | 28.75 | 30.33 | 35.74 | 22.37 | 127.50 | 100.00
548.80 | 35.66 | 36.43 | 29.04 | 30.60 | 36.04 | 24.70 | 127.48 | 100.00
558.10 | 35.86 | 36.71 | 29.27 | 30.80 | 36.27 | 22.90 | 127.45 | 100.00
567.40 | 36.08 | 37.03 | 29.54 | 31.04 | 36.54 | 23.16 | 127.43 | 100.00
576.70 | 36.30 | 37.37 | 29.82 | 31.27 | 36.82 | 23.43 | 127.41 | 100.00
586.00 | 36.48 | 37.68 | 30.06 | 31.47 | 37.06 | 23.69 | 127.39 | 100.00
595.30 | 36.68 | 38.00 | 30.31 | 31.68 | 37.31 | 23.95 | 127.68 | 100.00
604.60 | 36.84 | 38.32 | 30.55 | 31.86 | 37.55 | 23.71 | 121.20 | 100.00
613.90 | 37.02 | 38.65 | 30.80 | 32.05 | 37.80 | 23.71 | 117.87 | 100.00
623.20 | 37.20 | 38.99 | 31.05 | 32.24 | 38.05 | 23.74 | 117.62 | 100.00
632.50 | 37.35 | 39.32 | 31.29 | 32.41 | 38.29 | 23.72 | 117.59 | 100.00
641.80 | 38.29 | 40.57 | 32.37 | 33.43 | 39.37 | 23.76 | 117.64 | 100.00
651.10 | 37.68 | 40.00 | 31.78 | 32.75 | 38.78 | 23.73 | 117.58 | 100.00
660.40 | 37.79 | 40.29 | 31.97 | 32.86 | 38.97 | 23.53 | 116.49 | 100.00
669.70 | 37.96 | 40.66 | 32.24 | 33.05 | 39.24 | 23.74 | 117.57 | 100.00
679.00 | 38.09 | 41.01 | 32.47 | 33.19 | 39.47 | 23.54 | 116.50 | 100.00
688.30 | 38.23 | 41.36 | 32.70 | 33.33 | 39.70 | 23.75 | 116.82 | 100.00
697.60 | 38.35 | 41.70 | 32.93 | 33.46 | 39.92 | 23.56 | 116.95 | 100.00
706.90 | 38.48 | 42.00 | 33.13 | 33.59 | 40.13 | 24.57 | 116.80 | 100.00
716.20 | 38.59 | 42.29 | 33.33 | 33.69 | 40.33 | 23.58 | 116.96 | 100.00
725.50 | 38.72 | 42.60 | 33.54 | 33.82 | 40.54 | 23.51 | 116.78 | 100.00
734.80 | 38.83 | 42.90 | 33.74 | 33.93 | 40.74 | 23.59 | 116.96 | 100.00
744.10 | 38.93 | 43.20 | 33.93 | 34.03 | 40.93 | 23.52 | 116.76 | 100.00
753.40 | 39.03 | 43.48 | 34.11 | 34.12 | 41.11 | 23.60 | 116.96 | 100.00
762.70 | 39.12 | 43.78 | 34.29 | 34.20 | 41.29 | 23.53 | 116.74 | 100.00
772.00 | 39.21 | 44.04 | 34.46 | 34.28 | 41.46 | 23.62 | 116.95 | 100.00
781.30 | 39.27 | 44.33 | 34.63 | 34.37 | 41.63 | 23.54 | 116.72 | 100.00
790.60 | 39.39 | 44.61 | 34.82 | 34.50 | 41.82 | 23.63 | 116.94 | 100.00
799.90 | 39.47 | 44.92 | 35.00 | 34.63 | 42.00 | 23.54 | 116.69 | 100.00
809.20 | 39.54 | 45.15 | 35.14 | 34.72 | 42.14 | 23.64 | 116.93 | 100.00
818.50 | 39.64 | 45.48 | 35.34 | 34.86 | 42.34 | 23.55 | 116.67 | 100.00
827.80 | 39.77 | 45.78 | 35.54 | 35.01 | 42.54 | 23.65 | 117.37 | 100.00
837.10 | 39.86 | 46.11 | 35.72 | 35.14 | 42.72 | 23.55 | 116.64 | 100.00
846.40 | 39.98 | 46.42 | 35.93 | 35.29 | 42.93 | 23.66 | 117.35 | 100.00
855.70 | 40.07 | 46.76 | 36.11 | 35.43 | 43.11 | 23.56 | 117.07 | 100.00
865.00 | 40.17 | 47.06 | 36.29 | 35.56 | 43.29 | 23.67 | 117.34 | 100.00
874.30 | 40.28 | 47.42 | 36.50 | 35.71 | 43.50 | 23.56 | 117.04 | 100.00
883.60 | 40.40 | 47.75 | 36.70 | 35.86 | 43.70 | 23.68 | 117.32 | 100.00
892.90 | 40.50 | 48.10 | 36.90 | 36.00 | 43.90 | 23.57 | 117.01 | 100.00
902.20 | 40.62 | 48.44 | 37.10 | 36.15 | 44.10 | 23.69 | 117.30 | 100.00
911.50 | 40.74 | 48.81 | 37.30 | 36.29 | 44.30 | 23.57 | 116.98 | 100.00
920.80 | 40.86 | 49.16 | 37.51 | 36.44 | 44.51 | 23.70 | 117.28 | 100.00
930.10 | 40.96 | 49.56 | 37.72 | 36.58 | 44.72 | 23.57 | 116.88 | 100.00
939.40 | 41.10 | 49.91 | 37.93 | 36.75 | 44.93 | 23.70 | 117.26 | 100.00
948.70 | 41.21 | 50.33 | 38.14 | 36.89 | 45.15 | 23.58 | 116.87 | 100.00
958.00 | 41.36 | 50.67 | 38.36 | 37.06 | 45.36 | 23.71 | 117.24 | 100.00
960.00 | 41.38 | 50.77 | 38.40 | 37.08 | 45.40 | 23.74 | 117.33 | 100.00

## Момент
Измеренная глубина рейса | Спуск | Подъём | Бурение ротором | Вращение над забоем | Момент свинчивания | Make-up Torque (100.00 %)
(m) | (kN-m) | (kN-m) | (kN-m) | (kN-m) | (kN-m) | (kN-m)
400.00 | 0.0000 | 0.0000 | 4.1754 | 0.0000 | 23.4706 | 23.4706
409.30 | 0.0000 | 0.0000 | 4.2074 | 0.0100 | 23.4706 | 23.4706
418.60 | 0.0000 | 0.0000 | 4.2422 | 0.0136 | 23.4706 | 23.4706
427.90 | 0.0000 | 0.0000 | 4.2721 | 0.0203 | 23.4706 | 23.4706
437.20 | 0.0000 | 0.0000 | 4.3055 | 0.0338 | 23.4706 | 23.4706
446.50 | 0.0000 | 0.0000 | 4.3393 | 0.0497 | 23.4706 | 23.4706
455.80 | 0.0000 | 0.0000 | 4.3735 | 0.0674 | 23.4706 | 23.4706
465.10 | 0.0000 | 0.0000 | 4.4091 | 0.0890 | 23.4706 | 23.4706
474.40 | 0.0000 | 0.0000 | 4.4437 | 0.1097 | 23.4706 | 23.4706
483.70 | 0.0000 | 0.0000 | 4.4792 | 0.1342 | 23.4706 | 23.4706
493.00 | 0.0000 | 0.0000 | 4.5151 | 0.1601 | 23.4706 | 23.4706
502.30 | 0.0000 | 0.0000 | 4.5458 | 0.1878 | 23.4706 | 23.4706
511.60 | 0.0000 | 0.0000 | 4.5519 | 0.2120 | 23.4706 | 23.4706
520.90 | 0.0000 | 0.0000 | 4.5550 | 0.2344 | 23.4706 | 23.4706
530.20 | 0.0000 | 0.0000 | 4.5660 | 0.2558 | 23.4706 | 23.4706
539.50 | 0.0000 | 0.0000 | 4.5853 | 0.2829 | 23.4706 | 23.4706
548.80 | 0.0000 | 0.0000 | 4.6059 | 0.3157 | 23.4706 | 23.4706
558.10 | 0.0000 | 0.0000 | 4.6304 | 0.3511 | 23.4706 | 23.4706
567.40 | 0.0000 | 0.0000 | 4.6600 | 0.3930 | 23.4706 | 23.4706
576.70 | 0.0000 | 0.0000 | 4.6929 | 0.4386 | 23.4706 | 23.4706
586.00 | 0.0000 | 0.0000 | 4.7272 | 0.4882 | 23.4706 | 23.4706
595.30 | 0.0000 | 0.0000 | 4.7652 | 0.5430 | 23.4706 | 23.4706
604.60 | 0.0000 | 0.0000 | 4.8048 | 0.5976 | 23.4706 | 23.4706
613.90 | 0.0000 | 0.0000 | 4.8486 | 0.6564 | 23.4706 | 23.4706
623.20 | 0.0000 | 0.0000 | 4.8954 | 0.7189 | 23.4706 | 23.4706
632.50 | 0.0000 | 0.0000 | 4.9461 | 0.7838 | 23.4706 | 23.4706
641.80 | 0.0000 | 0.0000 | 4.9753 | 0.9015 | 23.4706 | 23.4706
651.10 | 0.0000 | 0.0000 | 5.0590 | 0.9148 | 23.4706 | 23.4706
660.40 | 0.0000 | 0.0000 | 5.1237 | 0.9843 | 23.4706 | 23.4706
669.70 | 0.0000 | 0.0000 | 5.1876 | 1.0607 | 23.4706 | 23.4706
679.00 | 0.0000 | 0.0000 | 5.2548 | 1.1395 | 23.4706 | 23.4706
688.30 | 0.0000 | 0.0000 | 5.3243 | 1.2221 | 23.4706 | 23.4706
697.60 | 0.0000 | 0.0000 | 5.3945 | 1.3067 | 23.4706 | 23.4706
706.90 | 0.0000 | 0.0000 | 5.4613 | 1.3684 | 23.4706 | 23.4706
716.20 | 0.0000 | 0.0000 | 5.5311 | 1.4333 | 23.4706 | 23.4706
725.50 | 0.0000 | 0.0000 | 5.6005 | 1.4967 | 23.4706 | 23.4706
734.80 | 0.0000 | 0.0000 | 5.6740 | 1.5638 | 23.4706 | 23.4706
744.10 | 0.0000 | 0.0000 | 5.7482 | 1.6335 | 23.4706 | 23.4706
753.40 | 0.0000 | 0.0000 | 5.8227 | 1.6978 | 23.4706 | 23.4706
762.70 | 0.0000 | 0.0000 | 5.9014 | 1.7749 | 23.4706 | 23.4706
772.00 | 0.0000 | 0.0000 | 5.9782 | 1.8403 | 23.4706 | 23.4706
781.30 | 0.0000 | 0.0000 | 6.0358 | 1.9201 | 23.4706 | 23.4706
790.60 | 0.0000 | 0.0000 | 6.0716 | 1.9834 | 23.4706 | 23.4706
799.90 | 0.0000 | 0.0000 | 6.1113 | 2.0615 | 23.4706 | 23.4706
809.20 | 0.0000 | 0.0000 | 6.1472 | 2.1212 | 23.4706 | 23.4706
818.50 | 0.0000 | 0.0000 | 6.1868 | 2.2028 | 23.4706 | 23.4706
827.80 | 0.0000 | 0.0000 | 6.2205 | 2.2687 | 23.4706 | 23.4706
837.10 | 0.0000 | 0.0000 | 6.2591 | 2.3544 | 23.4706 | 23.4706
846.40 | 0.0000 | 0.0000 | 6.2934 | 2.4243 | 23.4706 | 23.4706
855.70 | 0.0000 | 0.0000 | 6.3338 | 2.5129 | 23.4706 | 23.4706
865.00 | 0.0000 | 0.0000 | 6.3681 | 2.5849 | 23.4706 | 23.4706
874.30 | 0.0000 | 0.0000 | 6.4099 | 2.6768 | 23.4706 | 23.4706
883.60 | 0.0000 | 0.0000 | 6.4466 | 2.7538 | 23.4706 | 23.4706
892.90 | 0.0000 | 0.0000 | 6.4892 | 2.8450 | 23.4706 | 23.4706
902.20 | 0.0000 | 0.0000 | 6.5286 | 2.9259 | 23.4706 | 23.4706
911.50 | 0.0000 | 0.0000 | 6.5719 | 3.0166 | 23.4706 | 23.4706
920.80 | 0.0000 | 0.0000 | 6.6148 | 3.1014 | 23.4706 | 23.4706
930.10 | 0.0000 | 0.0000 | 6.6685 | 3.2073 | 23.4706 | 23.4706
939.40 | 0.0000 | 0.0000 | 6.7048 | 3.2789 | 23.4706 | 23.4706
948.70 | 0.0000 | 0.0000 | 6.7622 | 3.3886 | 23.4706 | 23.4706
958.00 | 0.0000 | 0.0000 | 6.7987 | 3.4585 | 23.4706 | 23.4706
960.00 | 0.0000 | 0.0000 | 6.8126 | 3.4856 | 23.4706 | 23.4706

## Мин расход по глубине
Расстояние вдоль колонны | Глубина по вертикали | Мин. расход
(m) | (m) | (L/sec)
0.00 | 0.00 | 13.230
30.48 | 30.48 | 13.230
60.96 | 60.96 | 13.230
91.44 | 91.44 | 13.230
121.92 | 121.92 | 13.230
152.40 | 152.40 | 13.230
182.88 | 182.88 | 13.230
213.36 | 213.36 | 13.230
243.84 | 243.84 | 13.230
274.32 | 274.32 | 13.230
304.80 | 304.80 | 11.766
335.28 | 335.28 | 11.766
365.76 | 365.76 | 11.766
396.24 | 396.24 | 11.766
426.72 | 426.71 | 12.362
457.20 | 457.11 | 13.043
487.68 | 487.36 | 13.724
518.16 | 517.44 | 13.880
548.64 | 547.54 | 13.902
579.12 | 577.56 | 14.264
609.60 | 607.37 | 14.850
640.08 | 636.83 | 15.556
670.56 | 665.80 | 16.327
701.04 | 694.16 | 17.136
731.52 | 721.77 | 17.967
762.00 | 748.51 | 20.642
792.48 | 774.43 | 20.470
822.96 | 800.28 | 20.459
853.44 | 826.13 | 20.459
883.92 | 851.98 | 20.459
914.40 | 877.83 | 20.459
944.88 | 903.68 | 18.426
960.00 | 916.50 | 18.426

## Эффект натяжение
Глубина по стволу | Глубина по вертикали | Спуск | Подъём | Бурение ротором | Бурение ГЗД | Вращение над забоем | Синусоидальный изгиб(все операции) | Спиральный изгиб(с вращением) | Спиральный изгиб(без вращения) | Предел натяжения | Грузоподъёмность вышки
(m) | (m) | (tonne) | (tonne) | (tonne) | (tonne) | (tonne) | (tonne) | (tonne) | (tonne) | (tonne) | (tonne)
0.00 | 0.00 | 29.27 | 39.83 | 26.80 | 25.15 | 33.80 | -0.83 | -1.17 | -2.35 | 114.70 | 100.00
9.08 | 9.08 | 29.00 | 39.56 | 26.53 | 24.88 | 33.53 | -0.83 | -1.17 | -2.35 | 114.70 | 100.00
18.16 | 18.16 | 28.73 | 39.29 | 26.25 | 24.61 | 33.25 | -0.83 | -1.17 | -2.35 | 114.70 | 100.00
27.23 | 27.23 | 28.46 | 39.02 | 25.98 | 24.34 | 32.98 | -0.83 | -1.17 | -2.35 | 114.70 | 100.00
36.31 | 36.31 | 28.18 | 38.74 | 25.71 | 24.07 | 32.71 | -0.83 | -1.17 | -2.35 | 114.70 | 100.00
45.39 | 45.39 | 27.91 | 38.47 | 25.44 | 23.80 | 32.44 | -0.83 | -1.17 | -2.35 | 114.70 | 100.00
54.47 | 54.47 | 27.64 | 38.20 | 25.17 | 23.53 | 32.17 | -0.83 | -1.17 | -2.35 | 114.70 | 100.00
63.54 | 63.54 | 27.37 | 37.93 | 24.90 | 23.26 | 31.90 | -0.83 | -1.17 | -2.35 | 114.70 | 100.00
72.62 | 72.62 | 27.10 | 37.66 | 24.63 | 22.98 | 31.63 | -0.83 | -1.17 | -2.35 | 114.70 | 100.00
81.70 | 81.70 | 26.83 | 37.39 | 24.36 | 22.71 | 31.36 | -0.83 | -1.17 | -2.35 | 114.70 | 100.00
90.78 | 90.78 | 26.56 | 37.12 | 24.09 | 22.44 | 31.09 | -0.83 | -1.17 | -2.35 | 114.70 | 100.00
99.85 | 99.85 | 26.29 | 36.85 | 23.82 | 22.17 | 30.82 | -0.83 | -1.17 | -2.35 | 114.70 | 100.00
108.93 | 108.93 | 26.02 | 36.58 | 23.55 | 21.90 | 30.55 | -0.83 | -1.17 | -2.35 | 114.70 | 100.00
118.01 | 118.01 | 25.75 | 36.31 | 23.28 | 21.63 | 30.28 | -0.83 | -1.17 | -2.35 | 114.70 | 100.00
127.09 | 127.09 | 25.48 | 36.04 | 23.00 | 21.36 | 30.00 | -0.83 | -1.17 | -2.35 | 114.70 | 100.00
136.16 | 136.16 | 25.20 | 35.76 | 22.73 | 21.09 | 29.73 | -0.83 | -1.17 | -2.35 | 114.70 | 100.00
145.24 | 145.24 | 24.93 | 35.49 | 22.46 | 20.82 | 29.46 | -0.83 | -1.17 | -2.35 | 114.70 | 100.00
154.32 | 154.32 | 24.66 | 35.22 | 22.19 | 20.55 | 29.19 | -0.83 | -1.17 | -2.35 | 114.70 | 100.00
163.40 | 163.40 | 24.39 | 34.95 | 21.92 | 20.28 | 28.92 | -0.83 | -1.17 | -2.35 | 114.70 | 100.00
172.47 | 172.47 | 24.12 | 34.68 | 21.65 | 20.00 | 28.65 | -0.83 | -1.17 | -2.35 | 114.70 | 100.00
181.55 | 181.55 | 23.85 | 34.41 | 21.38 | 19.73 | 28.38 | -0.83 | -1.17 | -2.35 | 114.70 | 100.00
190.63 | 190.63 | 23.58 | 34.14 | 21.11 | 19.46 | 28.11 | -0.83 | -1.17 | -2.35 | 114.70 | 100.00
199.71 | 199.71 | 23.31 | 33.87 | 20.84 | 19.19 | 27.84 | -0.83 | -1.17 | -2.35 | 114.70 | 100.00
208.78 | 208.78 | 23.04 | 33.60 | 20.57 | 18.92 | 27.57 | -0.83 | -1.17 | -2.35 | 114.70 | 100.00
217.86 | 217.86 | 22.77 | 33.33 | 20.30 | 18.65 | 27.30 | -0.83 | -1.17 | -2.35 | 114.70 | 100.00
226.94 | 226.94 | 22.50 | 33.06 | 20.02 | 18.38 | 27.02 | -0.83 | -1.17 | -2.35 | 114.70 | 100.00
236.02 | 236.02 | 22.23 | 32.78 | 19.75 | 18.11 | 26.75 | -0.83 | -1.17 | -2.35 | 114.70 | 100.00
245.09 | 245.09 | 21.95 | 32.51 | 19.48 | 17.84 | 26.48 | -0.83 | -1.17 | -2.35 | 114.70 | 100.00
254.17 | 254.17 | 21.68 | 32.24 | 19.21 | 17.57 | 26.21 | -0.83 | -1.17 | -2.35 | 114.70 | 100.00
263.25 | 263.25 | 21.41 | 31.97 | 18.94 | 17.30 | 25.94 | -0.83 | -1.17 | -2.35 | 114.70 | 100.00
272.33 | 272.33 | 21.14 | 31.70 | 18.67 | 17.02 | 25.67 | -0.83 | -1.17 | -2.35 | 114.70 | 100.00
281.40 | 281.40 | 20.87 | 31.43 | 18.40 | 16.75 | 25.40 | -0.83 | -1.17 | -2.35 | 114.70 | 100.00
290.48 | 290.48 | 20.60 | 31.16 | 18.13 | 16.48 | 25.13 | -0.83 | -1.17 | -2.35 | 114.70 | 100.00
299.56 | 299.56 | 20.33 | 30.89 | 17.86 | 16.21 | 24.86 | -0.83 | -1.17 | -2.35 | 114.70 | 100.00
308.64 | 308.64 | 20.06 | 30.62 | 17.59 | 15.94 | 24.59 | -0.83 | -1.17 | -2.35 | 114.70 | 100.00
317.72 | 317.72 | 19.79 | 30.35 | 17.32 | 15.67 | 24.32 | -0.83 | -1.17 | -2.35 | 114.70 | 100.00
326.79 | 326.79 | 19.52 | 30.08 | 17.04 | 15.40 | 24.04 | -0.83 | -1.17 | -2.35 | 114.70 | 100.00
335.87 | 335.87 | 19.25 | 29.81 | 16.77 | 15.13 | 23.77 | -0.83 | -1.17 | -2.35 | 114.70 | 100.00
344.95 | 344.95 | 18.97 | 29.53 | 16.50 | 14.86 | 23.50 | -0.83 | -1.17 | -2.35 | 114.70 | 100.00
354.03 | 354.03 | 18.70 | 29.26 | 16.23 | 14.59 | 23.23 | -0.83 | -1.17 | -2.35 | 114.70 | 100.00
363.10 | 363.10 | 18.43 | 28.99 | 15.96 | 14.32 | 22.96 | -0.83 | -1.17 | -2.35 | 114.70 | 100.00
372.18 | 372.18 | 18.16 | 28.72 | 15.69 | 14.05 | 22.69 | -0.83 | -1.17 | -2.35 | 114.70 | 100.00
381.26 | 381.26 | 17.89 | 28.45 | 15.42 | 13.77 | 22.42 | -0.83 | -1.17 | -2.35 | 114.70 | 100.00
390.34 | 390.34 | 17.62 | 28.18 | 15.15 | 13.50 | 22.15 | -0.83 | -1.17 | -2.35 | 114.70 | 100.00
399.41 | 399.41 | 17.35 | 27.91 | 14.88 | 13.23 | 21.88 | -16.34 | -23.11 | -46.22 | 114.70 | 100.00
408.49 | 408.49 | 17.14 | 27.51 | 14.60 | 13.01 | 21.60 | -16.62 | -23.50 | -46.99 | 114.70 | 100.00
417.57 | 417.57 | 16.95 | 27.12 | 14.33 | 12.80 | 21.33 | -16.87 | -23.86 | -47.71 | 114.70 | 100.00
426.65 | 426.64 | 16.75 | 26.73 | 14.06 | 12.58 | 21.06 | -17.12 | -24.21 | -48.41 | 114.70 | 100.00
435.72 | 435.70 | 16.55 | 26.34 | 13.79 | 12.36 | 20.79 | -17.36 | -24.55 | -49.09 | 114.70 | 100.00
444.80 | 444.76 | 16.35 | 25.95 | 13.52 | 12.14 | 20.52 | -17.59 | -24.88 | -49.76 | 114.70 | 100.00
453.88 | 453.80 | 16.15 | 25.57 | 13.25 | 11.92 | 20.25 | -17.82 | -25.20 | -50.40 | 114.70 | 100.00
462.96 | 462.84 | 15.95 | 25.19 | 12.98 | 11.70 | 19.98 | -18.04 | -25.52 | -51.03 | 114.70 | 100.00
472.03 | 471.86 | 15.74 | 24.82 | 12.71 | 11.47 | 19.71 | -18.26 | -25.83 | -51.65 | 114.70 | 100.00
481.11 | 480.86 | 15.54 | 24.45 | 12.44 | 11.25 | 19.44 | -18.47 | -26.13 | -52.25 | 114.70 | 100.00
490.19 | 489.84 | 15.33 | 24.08 | 12.17 | 11.02 | 19.17 | -18.68 | -26.42 | -52.84 | 114.70 | 100.00
499.27 | 498.80 | 15.12 | 23.72 | 11.91 | 10.79 | 18.91 | -15.95 | -22.55 | -45.10 | 114.70 | 100.00
508.34 | 507.75 | 14.92 | 23.34 | 11.64 | 10.58 | 18.64 | -20.89 | -29.55 | -59.09 | 114.70 | 100.00
517.42 | 516.71 | 14.75 | 22.93 | 11.37 | 10.37 | 18.37 | -21.07 | -29.79 | -59.59 | 114.70 | 100.00
526.50 | 525.67 | 14.57 | 22.52 | 11.10 | 10.17 | 18.10 | -21.32 | -30.15 | -60.31 | 114.70 | 100.00
535.58 | 534.64 | 14.39 | 22.12 | 10.83 | 9.96 | 17.83 | -21.58 | -30.52 | -61.04 | 114.70 | 100.00
544.65 | 543.60 | 14.21 | 21.72 | 10.57 | 9.76 | 17.57 | -21.86 | -30.91 | -61.82 | 114.70 | 100.00
553.73 | 552.56 | 14.03 | 21.32 | 10.30 | 9.55 | 17.30 | -22.13 | -31.29 | -62.59 | 114.70 | 100.00
562.81 | 561.51 | 13.84 | 20.93 | 10.03 | 9.33 | 17.03 | -22.44 | -31.74 | -63.48 | 114.70 | 100.00
571.89 | 570.45 | 13.65 | 20.55 | 9.77 | 9.12 | 16.77 | -22.61 | -31.97 | -63.94 | 114.70 | 100.00
580.96 | 579.37 | 13.46 | 20.17 | 9.50 | 8.90 | 16.50 | -22.89 | -32.37 | -64.74 | 114.70 | 100.00
590.04 | 588.28 | 13.26 | 19.79 | 9.23 | 8.68 | 16.23 | -23.18 | -32.78 | -65.56 | 114.70 | 100.00
599.12 | 597.15 | 13.08 | 19.42 | 8.97 | 8.46 | 15.97 | -23.31 | -32.96 | -65.92 | 114.70 | 100.00
608.20 | 606.01 | 12.87 | 19.05 | 8.70 | 8.23 | 15.70 | -23.57 | -33.34 | -66.67 | 114.70 | 100.00
617.27 | 614.83 | 12.67 | 18.68 | 8.44 | 8.01 | 15.44 | -23.80 | -33.65 | -67.30 | 114.70 | 100.00
626.35 | 623.61 | 12.47 | 18.33 | 8.18 | 7.78 | 15.18 | -23.99 | -33.92 | -67.85 | 114.70 | 100.00
635.43 | 632.36 | 12.27 | 17.97 | 7.92 | 7.55 | 14.92 | -24.20 | -34.23 | -68.45 | 114.70 | 100.00
644.51 | 641.07 | 12.07 | 17.62 | 7.66 | 7.32 | 14.66 | -24.40 | -34.51 | -69.02 | 114.70 | 100.00
653.59 | 649.74 | 11.86 | 17.28 | 7.40 | 7.08 | 14.40 | -24.61 | -34.80 | -69.61 | 114.70 | 100.00
662.66 | 658.35 | 11.66 | 16.94 | 7.14 | 6.85 | 14.14 | -24.79 | -35.05 | -70.11 | 114.70 | 100.00
671.74 | 666.92 | 11.45 | 16.60 | 6.89 | 6.62 | 13.89 | -24.99 | -35.33 | -70.67 | 114.70 | 100.00
680.82 | 675.42 | 11.24 | 16.27 | 6.63 | 6.38 | 13.63 | -25.18 | -35.61 | -71.23 | 114.70 | 100.00
689.90 | 683.87 | 11.04 | 15.96 | 6.39 | 6.15 | 13.39 | -25.34 | -35.84 | -71.68 | 114.70 | 100.00
698.97 | 692.26 | 10.82 | 15.63 | 6.13 | 5.91 | 13.13 | -25.53 | -36.11 | -72.21 | 114.70 | 100.00
708.05 | 700.58 | 10.61 | 15.32 | 5.88 | 5.68 | 12.88 | -25.71 | -36.36 | -72.72 | 114.70 | 100.00
717.13 | 708.84 | 10.40 | 15.01 | 5.64 | 5.45 | 12.64 | -25.88 | -36.59 | -73.19 | 114.70 | 100.00
726.21 | 717.02 | 10.18 | 14.71 | 5.39 | 5.21 | 12.39 | -26.05 | -36.84 | -73.68 | 114.70 | 100.00
735.28 | 725.13 | 9.97 | 14.41 | 5.15 | 4.98 | 12.15 | -26.22 | -37.07 | -74.15 | 114.70 | 100.00
744.36 | 733.15 | 9.76 | 14.12 | 4.91 | 4.76 | 11.91 | -26.38 | -37.30 | -74.60 | 114.70 | 100.00
753.44 | 741.10 | 9.55 | 13.83 | 4.67 | 4.54 | 11.67 | -26.54 | -37.53 | -75.05 | 114.70 | 100.00
762.52 | 748.96 | 9.33 | 13.55 | 4.44 | 4.32 | 11.44 | -26.63 | -37.66 | -75.32 | 114.70 | 100.00
762.52 | 748.96 | 9.33 | 13.55 | 4.44 | 4.32 | 11.44 | -96.83 | -136.93 | -273.86 | 250.80 | 100.00
770.64 | 755.92 | 8.94 | 13.10 | 4.01 | 3.95 | 11.01 | -75.66 | -107.00 | -214.00 | 250.80 | 100.00
778.77 | 762.81 | 8.58 | 12.63 | 3.60 | 3.60 | 10.60 | -67.98 | -96.14 | -192.28 | 250.80 | 100.00
786.89 | 769.70 | 8.25 | 12.11 | 3.17 | 3.26 | 10.17 | -68.36 | -96.67 | -193.34 | 250.80 | 100.00
795.02 | 776.58 | 7.91 | 11.59 | 2.75 | 2.92 | 9.75 | -68.72 | -97.18 | -194.36 | 250.80 | 100.00
803.14 | 783.47 | 7.58 | 11.07 | 2.32 | 2.58 | 9.32 | -35.41 | -50.07 | -100.14 | 250.80 | 100.00
811.27 | 790.36 | 7.23 | 10.57 | 1.90 | 2.23 | 8.90 | -35.41 | -50.07 | -100.15 | 250.80 | 100.00
819.39 | 797.26 | 6.88 | 10.06 | 1.47 | 1.88 | 8.47 | -35.41 | -50.07 | -100.15 | 250.80 | 100.00
827.52 | 804.15 | 6.54 | 9.55 | 1.04 | 1.54 | 8.04 | -35.41 | -50.07 | -100.15 | 250.80 | 100.00
835.64 | 811.04 | 6.19 | 9.05 | 0.62 | 1.19 | 7.62 | -35.41 | -50.07 | -100.15 | 250.80 | 100.00
843.77 | 817.93 | 5.84 | 8.54 | 0.19 | 0.84 | 7.19 | -35.41 | -50.07 | -100.15 | 250.80 | 100.00
851.89 | 824.82 | 5.50 | 8.03 | -0.24 | 0.50 | 6.76 | -35.41 | -50.07 | -100.15 | 250.80 | 100.00
860.02 | 831.71 | 5.15 | 7.53 | -0.66 | 0.15 | 6.34 | -35.41 | -50.07 | -100.15 | 250.80 | 100.00
868.14 | 838.60 | 4.80 | 7.02 | -1.09 | -0.20 | 5.91 | -35.41 | -50.07 | -100.15 | 250.80 | 100.00
876.27 | 845.49 | 4.46 | 6.51 | -1.52 | -0.54 | 5.48 | -35.41 | -50.07 | -100.15 | 250.80 | 100.00
884.39 | 852.38 | 4.11 | 6.01 | -1.94 | -0.89 | 5.06 | -35.41 | -50.07 | -100.15 | 250.80 | 100.00
892.52 | 859.27 | 3.76 | 5.50 | -2.37 | -1.24 | 4.63 | -35.41 | -50.07 | -100.15 | 250.80 | 100.00
892.52 | 859.27 | 3.76 | 5.50 | -2.37 | -1.24 | 4.63 | -51.96 | -73.48 | -146.97 | 1,165.06 | 100.00
901.59 | 866.96 | 3.47 | 5.08 | -2.73 | -1.53 | 4.27 | -51.96 | -73.48 | -146.97 | 1,165.06 | 100.00
901.59 | 866.96 | 3.47 | 5.08 | -2.73 | -1.53 | 4.27 | -35.41 | -50.07 | -100.15 | 250.80 | 100.00
910.84 | 874.81 | 3.08 | 4.50 | -3.21 | -1.92 | 3.79 | -35.41 | -50.07 | -100.15 | 250.80 | 100.00
920.09 | 882.65 | 2.68 | 3.92 | -3.70 | -2.32 | 3.30 | -35.41 | -50.07 | -100.15 | 250.80 | 100.00
929.34 | 890.49 | 2.29 | 3.35 | -4.18 | -2.71 | 2.82 | -35.41 | -50.07 | -100.15 | 250.80 | 100.00
938.59 | 898.34 | 1.89 | 2.77 | -4.67 | -3.11 | 2.33 | -35.41 | -50.07 | -100.15 | 250.80 | 100.00
938.59 | 898.34 | 1.89 | 2.77 | -4.67 | -3.11 | 2.33 | -98.98 | -139.97 | -279.94 | 1,102.81 | 100.00
943.79 | 902.75 | 1.44 | 2.10 | -5.23 | -3.56 | 1.77 | -98.98 | -139.97 | -279.94 | 1,102.81 | 100.00
948.99 | 907.16 | 0.98 | 1.43 | -5.80 | -4.02 | 1.20 | -98.98 | -139.97 | -279.94 | 1,102.81 | 100.00
948.99 | 907.16 | 0.98 | 1.43 | -5.80 | -4.02 | 1.20 | -91.34 | -129.17 | -258.34 | 1,180.39 | 100.00
950.51 | 908.45 | 0.87 | 1.27 | -5.93 | -4.13 | 1.07 | -91.34 | -129.17 | -258.34 | 1,180.39 | 100.00
950.51 | 908.45 | 0.87 | 1.27 | -5.93 | -4.13 | 1.07 | -101.49 | -143.52 | -287.04 | 1,102.81 | 100.00
951.47 | 909.26 | 0.78 | 1.14 | -6.04 | -4.22 | 0.96 | -101.49 | -143.52 | -287.04 | 1,102.81 | 100.00
951.47 | 909.26 | 0.78 | 1.14 | -6.04 | -4.22 | 0.96 | -106.36 | -150.41 | -300.82 | 1,200.48 | 100.00
960.00 | 916.50 | 0.00 | 0.00 | -7.00 | -5.00 | 0.00 | -106.36 | -150.41 | -300.82 | 1,200.48 | 100.00

## Мин.вес на долоте
Измеренная глубина рейса | Мин. вес на долоте до синусоидального изгиба (бурение ротором) | Мин. вес на долоте до спирального изгиба (бурение ротором) | Мин. вес на долоте до синусоидального изгиба (бурение ГЗД) | Мин. вес на долоте до спирального изгиба (бурение ГЗД)
(m) | (tonne) | (tonne) | (tonne) | (tonne)
400.00 | 2.56 | 3.34 | 2.54 | 6.01
409.30 | 2.60 | 3.38 | 2.56 | 6.02
418.60 | 2.58 | 3.37 | 2.52 | 5.97
427.90 | 3.68 | 4.46 | 3.05 | 6.47
437.20 | 4.23 | 5.01 | 3.57 | 6.97
446.50 | 4.82 | 5.60 | 4.09 | 7.46
455.80 | 5.14 | 5.94 | 4.94 | 8.31
465.10 | 5.17 | 5.96 | 4.94 | 8.29
474.40 | 6.12 | 6.90 | 5.35 | 8.68
483.70 | 6.59 | 7.38 | 5.76 | 9.08
493.00 | 7.56 | 8.34 | 6.65 | 9.95
502.30 | 8.04 | 8.83 | 7.07 | 10.35
511.60 | 8.50 | 9.29 | 7.50 | 10.76
520.90 | 9.00 | 9.78 | 7.95 | 11.22
530.20 | 9.48 | 10.26 | 8.38 | 11.63
539.50 | 9.93 | 10.71 | 8.78 | 11.99
548.80 | 9.50 | 9.90 | 8.35 | 9.97
558.10 | 11.39 | 12.12 | 10.04 | 12.25
567.40 | 11.78 | 12.12 | 10.45 | 12.20
576.70 | 11.79 | 12.13 | 10.75 | 12.14
586.00 | 11.77 | 12.11 | 10.70 | 12.06
595.30 | 11.76 | 12.10 | 10.64 | 11.99
604.60 | 12.23 | 12.57 | 10.79 | 12.15
613.90 | 12.49 | 12.83 | 10.96 | 12.30
623.20 | 12.71 | 13.05 | 11.10 | 12.43
632.50 | 12.96 | 13.30 | 11.26 | 12.59
641.80 | 14.00 | 14.35 | 12.21 | 13.54
651.10 | 13.44 | 13.78 | 11.55 | 12.87
660.40 | 13.84 | 14.19 | 11.83 | 13.16
669.70 | 13.89 | 14.23 | 11.81 | 13.13
679.00 | 14.32 | 14.67 | 12.12 | 13.43
688.30 | 14.34 | 14.69 | 12.07 | 13.36
697.60 | 14.76 | 15.10 | 12.34 | 13.64
706.90 | 14.48 | 14.70 | 12.03 | 12.85
716.20 | 15.15 | 15.49 | 12.51 | 13.77
725.50 | 15.38 | 15.77 | 12.61 | 13.90
734.80 | 15.54 | 15.89 | 12.66 | 13.90
744.10 | 15.80 | 16.15 | 12.78 | 14.01
753.40 | 15.90 | 16.25 | 12.75 | 13.99
762.70 | 16.16 | 16.50 | 12.85 | 14.09
772.00 | 16.24 | 16.58 | 12.83 | 14.05
781.30 | 16.49 | 16.83 | 12.97 | 14.19
790.60 | 16.58 | 16.93 | 13.03 | 14.25
799.90 | 16.85 | 17.19 | 13.22 | 14.43
809.20 | 16.90 | 17.24 | 13.23 | 14.44
818.50 | 17.18 | 17.53 | 13.44 | 14.65
827.80 | 17.28 | 17.63 | 13.52 | 14.72
837.10 | 17.56 | 17.91 | 13.73 | 14.93
846.40 | 17.66 | 18.00 | 13.80 | 15.01
855.70 | 17.95 | 18.29 | 14.02 | 15.22
865.00 | 18.02 | 18.36 | 14.08 | 15.28
874.30 | 18.34 | 18.68 | 14.32 | 15.53
883.60 | 18.42 | 18.76 | 14.39 | 15.59
892.90 | 18.73 | 19.07 | 14.63 | 15.83
902.20 | 18.81 | 19.15 | 14.69 | 15.89
911.50 | 19.13 | 19.47 | 14.94 | 16.14
920.80 | 19.21 | 19.55 | 15.01 | 16.21
930.10 | 19.55 | 19.89 | 15.28 | 16.48
939.40 | 19.62 | 19.96 | 15.33 | 16.54
948.70 | 19.96 | 20.31 | 15.60 | 16.81
958.00 | 20.04 | 20.39 | 15.67 | 16.87
960.00 | 20.06 | 20.40 | 15.67 | 16.88

## Потери мощности компонента
Потери мощности компонента колонны
Компонент | Глубина (m) | Потеря мощности (hp) | Процент (%)
Drill Pipe | 762.52 | 121.15 | 25.6
Heavy Weight | 892.52 | 41.97 | 8.9
Jar | 901.59 | 11.63 | 2.5
Heavy Weight | 938.59 | 11.95 | 2.5
MWD | 948.99 | 122.29 | 25.9
Stabilizer | 950.51 | 0.67 | 0.1
Sub | 951.47 | 0.21 | 0.0
Mud Motor | 959.67 | 122.29 | 25.9
Bit | 960.00 | 40.32 | 8.5
Потери давления в затрубном пр-ве
Компонент | Глубина (m) | Потеря мощности (hp) | Процент (%)
Drill Pipe | 762.52 | 19.96 | 69.6
Heavy Weight | 892.52 | 4.68 | 16.3
Jar | 901.59 | 0.60 | 2.1
Heavy Weight | 938.59 | 1.33 | 4.7
MWD | 948.99 | 1.02 | 3.6
Stabilizer | 950.51 | 0.14 | 0.5
Sub | 951.47 | 0.09 | 0.3
Mud Motor | 959.67 | 0.84

## Потери давления компонента
Потери давления компонента колонны
Компонент | Глубина (m) | Потери давления (atm) | Процент (%)
Drill Pipe | 762.52 | 29.7200 | 25.6
Heavy Weight | 892.52 | 10.2970 | 8.9
Jar | 901.59 | 2.8527 | 2.5
Heavy Weight | 938.59 | 2.9307 | 2.5
MWD | 948.99 | 30.0000 | 25.9
Stabilizer | 950.51 | 0.1640 | 0.1
Sub | 951.47 | 0.0507 | 0.0
Mud Motor | 959.67 | 30.0000 | 25.9
Bit | 960.00 | 9.8907 | 8.5
Потери давления в затрубном пр-ве
Компонент | Глубина (m) | Потери давления (atm) | Процент (%)
Drill Pipe | 762.52 | 4.8964 | 69.6
Heavy Weight | 892.52 | 1.1469 | 16.3
Jar | 901.59 | 0.1469 | 2.1
Heavy Weight | 938.59 | 0.3271 | 4.7
MWD | 948.99 | 0.2509 | 3.6
Stabilizer | 950.51 | 0.0355 | 0.5
Sub | 951.47 | 0.0232 | 0.3
Mud Motor | 959.67 | 0.2058

## Сведение по спуску
Измеренная | Тип | Усталость | 80% Предел текучести | 100% Предел текучести | Синусоидальный изгиб | Спиральный изгиб | Запирание | Разрушение при скручивании | Расстояние | Внутреннее | Внешнее | Осевая сила | Осевая сила | Натяжение | Момент | Скручивание | Растяжение | Синусоидальный | Спиральный | Сила контакта | Кольцевое | Радиальное | Торсионное | Сдвиговое | Осевое | Напряжение при | Напряжение | Коэф. увеличение | Напряжение | Коэф. | Коэф.
глубина | компонента | [7 empty] | от долота | давление | давление | пл. давл. | плав. (эфф. | (tonne) | (kN-m) | (revs) | (m) | изгиб | изгиб | (tonne/length) | напряжение | напряжение | напряжение | напряжение | напряжение | потере устойчивости | изгиба | напряжения | по Мизесу | Мизеса | усталости
(m) | [8 empty] | (m) | (atm) | (atm) | (tonne) | натяжение) |  |  |  |  | (tonne) | (без |  | (psi) | (psi) | (psi) | (psi) | (psi) | (psi) | (psi) | изгиба | (psi)
[13 empty] | (tonne) | [5 empty] | вращения)
(tonne)
0.00 | Drill Pipe | False | False | False | False | False | False | False | 960.00 | 0.0000 | 0.0000 | 29.27 | 29.27 | -4.53 | 0.0000 | 0.0 | 0.30 | -0.83 | -2.35 | 0.0000 | 0.0 | 0.0 | 0.0 | 0.0 | 21,434.5 | 0.0 | 0.0 | 3.388 | 21,434.5 | 0.255 | 0.000
9.08 | Drill Pipe | False | False | False | False | False | False | False | 950.92 | 1.0631 | 1.0631 | 28.96 | 29.00 | -4.53 | 0.0000 | 0.0 | 0.30 | -0.83 | -2.35 | 0.0000 | -15.6 | -15.6 | 0.0 | 0.0 | 21,209.4 | 0.0 | 0.0 | 3.371 | 21,225.1 | 0.253 | 0.000
18.16 | Drill Pipe | False | False | False | False | False | False | False | 941.84 | 2.1261 | 2.1261 | 28.65 | 28.73 | -4.53 | 0.0000 | 0.0 | 0.29 | -0.83 | -2.35 | 0.0000 | -31.2 | -31.2 | 0.0 | 0.0 | 20,984.4 | 0.0 | 0.0 | 3.353 | 21,015.6 | 0.250 | 0.000
27.23 | Drill Pipe | False | False | False | False | False | False | False | 932.77 | 3.1892 | 3.1892 | 28.35 | 28.46 | -4.53 | 0.0000 | 0.0 | 0.29 | -0.83 | -2.35 | 0.0000 | -46.9 | -46.9 | 0.0 | 0.0 | 20,759.3 | 0.0 | 0.0 | 3.335 | 20,806.2 | 0.248 | 0.000
36.31 | Drill Pipe | False | False | False | False | False | False | False | 923.69 | 4.2523 | 4.2523 | 28.04 | 28.18 | -4.53 | 0.0000 | 0.0 | 0.29 | -0.83 | -2.35 | 0.0000 | -62.5 | -62.5 | 0.0 | 0.0 | 20,534.2 | 0.0 | 0.0 | 3.317 | 20,596.7 | 0.245 | 0.000
45.39 | Drill Pipe | False | False | False | False | False | False | False | 914.61 | 5.3153 | 5.3153 | 27.73 | 27.91 | -4.53 | 0.0000 | 0.0 | 0.28 | -0.83 | -2.35 | 0.0000 | -78.1 | -78.1 | 0.0 | 0.0 | 20,309.2 | 0.0 | 0.0 | 3.300 | 20,387.3 | 0.243 | 0.000
54.47 | Drill Pipe | False | False | False | False | False | False | False | 905.53 | 6.3784 | 6.3784 | 27.42 | 27.64 | -4.53 | 0.0000 | 0.0 | 0.28 | -0.83 | -2.35 | 0.0000 | -93.7 | -93.7 | 0.0 | 0.0 | 20,084.1 | 0.0 | 0.0 | 3.282 | 20,177.8 | 0.240 | 0.000
63.54 | Drill Pipe | False | False | False | False | False | False | False | 896.46 | 7.4415 | 7.4415 | 27.12 | 27.37 | -4.53 | 0.0000 | 0.0 | 0.27 | -0.83 | -2.35 | 0.0000 | -109.4 | -109.4 | 0.0 | 0.0 | 19,859.0 | 0.0 | 0.0 | 3.263 | 19,968.4 | 0.238 | 0.000
72.62 | Drill Pipe | False | False | False | False | False | False | False | 887.38 | 8.5045 | 8.5045 | 26.81 | 27.10 | -4.53 | 0.0000 | 0.0 | 0.27 | -0.83 | -2.35 | 0.0000 | -125.0 | -125.0 | 0.0 | 0.0 | 19,633.9 | 0.0 | 0.0 | 3.245 | 19,758.9 | 0.235 | 0.000
81.70 | Drill Pipe | False | False | False | False | False | False | False | 878.30 | 9.5676 | 9.5676 | 26.50 | 26.83 | -4.53 | 0.0000 | 0.0 | 0.26 | -0.83 | -2.35 | 0.0000 | -140.6 | -140.6 | 0.0 | 0.0 | 19,408.9 | 0.0 | 0.0 | 3.227 | 19,549.5 | 0.233 | 0.000
90.78 | Drill Pipe | False | False | False | False | False | False | False | 869.22 | 10.6307 | 10.6307 | 26.19 | 26.56 | -4.53 | 0.0000 | 0.0 | 0.26 | -0.83 | -2.35 | 0.0000 | -156.2 | -156.2 | 0.0 | 0.0 | 19,183.8 | 0.0 | 0.0 | 3.209 | 19,340.0 | 0.230 | 0.000
99.85 | Drill Pipe | False | False | False | False | False | False | False | 860.15 | 11.6937 | 11.6937 | 25.89 | 26.29 | -4.53 | 0.0000 | 0.0 | 0.26 | -0.83 | -2.35 | 0.0000 | -171.8 | -171.8 | 0.0 | 0.0 | 18,958.7 | 0.0 | 0.0 | 3.190 | 19,130.6 | 0.228 | 0.000
108.93 | Drill Pipe | False | False | False | False | False | False | False | 851.07 | 12.7568 | 12.7568 | 25.58 | 26.02 | -4.53 | 0.0000 | 0.0 | 0.25 | -0.83 | -2.35 | 0.0000 | -187.5 | -187.5 | 0.0 | 0.0 | 18,733.7 | 0.0 | 0.0 | 3.172 | 18,921.1 | 0.225 | 0.000
118.01 | Drill Pipe | False | False | False | False | False | False | False | 841.99 | 13.8199 | 13.8199 | 25.27 | 25.75 | -4.53 | 0.0000 | 0.0 | 0.25 | -0.83 | -2.35 | 0.0000 | -203.1 | -203.1 | 0.0 | 0.0 | 18,508.6 | 0.0 | 0.0 | 3.153 | 18,711.7 | 0.223 | 0.000
127.09 | Drill Pipe | False | False | False | False | False | False | False | 832.91 | 14.8829 | 14.8829 | 24.97 | 25.48 | -4.53 | 0.0000 | 0.0 | 0.24 | -0.83 | -2.35 | 0.0000 | -218.7 | -218.7 | 0.0 | 0.0 | 18,283.5 | 0.0 | 0.0 | 3.134 | 18,502.2 | 0.220 | 0.000
136.16 | Drill Pipe | False | False | False | False | False | False | False | 823.84 | 15.9460 | 15.9460 | 24.66 | 25.20 | -4.53 | 0.0000 | 0.0 | 0.24 | -0.83 | -2.35 | 0.0000 | -234.3 | -234.3 | 0.0 | 0.0 | 18,058.4 | 0.0 | 0.0 | 3.115 | 18,292.8 | 0.218 | 0.000
145.24 | Drill Pipe | False | False | False | False | False | False | False | 814.76 | 17.0091 | 17.0091 | 24.35 | 24.93 | -4.53 | 0.0000 | 0.0 | 0.24 | -0.83 | -2.35 | 0.0000 | -250.0 | -250.0 | 0.0 | 0.0 | 17,833.4 | 0.0 | 0.0 | 3.096 | 18,083.3 | 0.215 | 0.000
154.32 | Drill Pipe | False | False | False | False | False | False | False | 805.68 | 18.0721 | 18.0721 | 24.04 | 24.66 | -4.53 | 0.0000 | 0.0 | 0.23 | -0.83 | -2.35 | 0.0000 | -265.6 | -265.6 | 0.0 | 0.0 | 17,608.3 | 0.0 | 0.0 | 3.077 | 17,873.9 | 0.213 | 0.000
163.40 | Drill Pipe | False | False | False | False | False | False | False | 796.60 | 19.1352 | 19.1352 | 23.74 | 24.39 | -4.53 | 0.0000 | 0.0 | 0.23 | -0.83 | -2.35 | 0.0000 | -281.2 | -281.2 | 0.0 | 0.0 | 17,383.2 | 0.0 | 0.0 | 3.058 | 17,664.4 | 0.210 | 0.000
172.47 | Drill Pipe | False | False | False | False | False | False | False | 787.53 | 20.1983 | 20.1983 | 23.43 | 24.12 | -4.53 | 0.0000 | 0.0 | 0.23 | -0.83 | -2.35 | 0.0000 | -296.8 | -296.8 | 0.0 | 0.0 | 17,158.2 | 0.0 | 0.0 | 3.039 | 17,455.0 | 0.208 | 0.000
181.55 | Drill Pipe | False | False | False | False | False | False | False | 778.45 | 21.2613 | 21.2613 | 23.12 | 23.85 | -4.53 | 0.0000 | 0.0 | 0.22 | -0.83 | -2.35 | 0.0000 | -312.5 | -312.5 | 0.0 | 0.0 | 16,933.1 | 0.0 | 0.0 | 3.019 | 17,245.5 | 0.205 | 0.000
190.63 | Drill Pipe | False | False | False | False | False | False | False | 769.37 | 22.3244 | 22.3244 | 22.81 | 23.58 | -4.53 | 0.0000 | 0.0 | 0.22 | -0.83 | -2.35 | 0.0000 | -328.1 | -328.1 | 0.0 | 0.0 | 16,708.0 | 0.0 | 0.0 | 3.000 | 17,036.1 | 0.203 | 0.000
199.71 | Drill Pipe | False | False | False | False | False | False | False | 760.29 | 23.3875 | 23.3875 | 22.51 | 23.31 | -4.53 | 0.0000 | 0.0 | 0.21 | -0.83 | -2.35 | 0.0000 | -343.7 | -343.7 | 0.0 | 0.0 | 16,482.9 | 0.0 | 0.0 | 2.980 | 16,826.6 | 0.200 | 0.000
208.78 | Drill Pipe | False | False | False | False | False | False | False | 751.22 | 24.4505 | 24.4505 | 22.20 | 23.04 | -4.53 | 0.0000 | 0.0 | 0.21 | -0.83 | -2.35 | 0.0000 | -359.3 | -359.3 | 0.0 | 0.0 | 16,257.9 | 0.0 | 0.0 | 2.960 | 16,617.2 | 0.198 | 0.000
217.86 | Drill Pipe | False | False | False | False | False | False | False | 742.14 | 25.5136 | 25.5136 | 21.89 | 22.77 | -4.53 | 0.0000 | 0.0 | 0.21 | -0.83 | -2.35 | 0.0000 | -374.9 | -374.9 | 0.0 | 0.0 | 16,032.8 | 0.0 | 0.0 | 2.940 | 16,407.7 | 0.195 | 0.000
226.94 | Drill Pipe | False | False | False | False | False | False | False | 733.06 | 26.5767 | 26.5767 | 21.58 | 22.50 | -4.53 | 0.0000 | 0.0 | 0.20 | -0.83 | -2.35 | 0.0000 | -390.6 | -390.6 | 0.0 | 0.0 | 15,807.7 | 0.0 | 0.0 | 2.920 | 16,198.3 | 0.193 | 0.000
236.02 | Drill Pipe | False | False | False | False | False | False | False | 723.98 | 27.6397 | 27.6397 | 21.28 | 22.23 | -4.53 | 0.0000 | 0.0 | 0.20 | -0.83 | -2.35 | 0.0000 | -406.2 | -406.2 | 0.0 | 0.0 | 15,582.7 | 0.0 | 0.0 | 2.900 | 15,988.8 | 0.190 | 0.000
245.09 | Drill Pipe | False | False | False | False | False | False | False | 714.91 | 28.7028 | 28.7028 | 20.97 | 21.95 | -4.53 | 0.0000 | 0.0 | 0.20 | -0.83 | -2.35 | 0.0000 | -421.8 | -421.8 | 0.0 | 0.0 | 15,357.6 | 0.0 | 0.0 | 2.880 | 15,779.4 | 0.188 | 0.000
254.17 | Drill Pipe | False | False | False | False | False | False | False | 705.83 | 29.7659 | 29.7659 | 20.66 | 21.68 | -4.53 | 0.0000 | 0.0 | 0.19 | -0.83 | -2.35 | 0.0000 | -437.4 | -437.4 | 0.0 | 0.0 | 15,132.5 | 0.0 | 0.0 | 2.860 | 15,570.0 | 0.185 | 0.000
263.25 | Drill Pipe | False | False | False | False | False | False | False | 696.75 | 30.8289 | 30.8289 | 20.36 | 21.41 | -4.53 | 0.0000 | 0.0 | 0.19 | -0.83 | -2.35 | 0.0000 | -453.1 | -453.1 | 0.0 | 0.0 | 14,907.4 | 0.0 | 0.0 | 2.839 | 15,360.5 | 0.183 | 0.000
272.33 | Drill Pipe | False | False | False | False | False | False | False | 687.67 | 31.8920 | 31.8920 | 20.05 | 21.14 | -4.53 | 0.0000 | 0.0 | 0.19 | -0.83 | -2.35 | 0.0000 | -468.7 | -468.7 | 0.0 | 0.0 | 14,682.4 | 0.0 | 0.0 | 2.819 | 15,151.1 | 0.180 | 0.000
281.40 | Drill Pipe | False | False | False | False | False | False | False | 678.60 | 32.9551 | 32.9551 | 19.74 | 20.87 | -4.53 | 0.0000 | 0.0 | 0.18 | -0.83 | -2.35 | 0.0000 | -484.3 | -484.3 | 0.0 | 0.0 | 14,457.3 | 0.0 | 0.0 | 2.798 | 14,941.6 | 0.178 | 0.000
290.48 | Drill Pipe | False | False | False | False | False | False | False | 669.52 | 34.0181 | 34.0181 | 19.43 | 20.60 | -4.53 | 0.0000 | 0.0 | 0.18 | -0.83 | -2.35 | 0.0000 | -499.9 | -499.9 | 0.0 | 0.0 | 14,232.2 | 0.0 | 0.0 | 2.777 | 14,732.2 | 0.175 | 0.000
299.56 | Drill Pipe | False | False | False | False | False | False | False | 660.44 | 35.0812 | 35.0812 | 19.13 | 20.33 | -4.53 | 0.0000 | 0.0 | 0.18 | -0.83 | -2.35 | 0.0000 | -515.5 | -515.5 | 0.0 | 0.0 | 14,007.2 | 0.0 | 0.0 | 2.756 | 14,522.7 | 0.173 | 0.000
308.64 | Drill Pipe | False | False | False | False | False | False | False | 651.36 | 36.1443 | 36.1443 | 18.82 | 20.06 | -4.53 | 0.0000 | 0.0 | 0.17 | -0.83 | -2.35 | 0.0000 | -531.2 | -531.2 | 0.0 | 0.0 | 13,782.1 | 0.0 | 0.0 | 2.735 | 14,313.3 | 0.170 | 0.000
317.72 | Drill Pipe | False | False | False | False | False | False | False | 642.28 | 37.2073 | 37.2073 | 18.51 | 19.79 | -4.53 | 0.0000 | 0.0 | 0.17 | -0.83 | -2.35 | 0.0000 | -546.8 | -546.8 | 0.0 | 0.0 | 13,557.0 | 0.0 | 0.0 | 2.713 | 14,103.8 | 0.168 | 0.000
326.79 | Drill Pipe | False | False | False | False | False | False | False | 633.21 | 38.2704 | 38.2704 | 18.20 | 19.52 | -4.53 | 0.0000 | 0.0 | 0.17 | -0.83 | -2.35 | 0.0000 | -562.4 | -562.4 | 0.0 | 0.0 | 13,331.9 | 0.0 | 0.0 | 2.692 | 13,894.4 | 0.165 | 0.000
335.87 | Drill Pipe | False | False | False | False | False | False | False | 624.13 | 39.3335 | 39.3335 | 17.90 | 19.25 | -4.53 | 0.0000 | 0.0 | 0.16 | -0.83 | -2.35 | 0.0000 | -578.0 | -578.0 | 0.0 | 0.0 | 13,106.9 | 0.0 | 0.0 | 2.670 | 13,684.9 | 0.163 | 0.000
344.95 | Drill Pipe | False | False | False | False | False | False | False | 615.05 | 40.3965 | 40.3965 | 17.59 | 18.97 | -4.53 | 0.0000 | 0.0 | 0.16 | -0.83 | -2.35 | 0.0000 | -593.7 | -593.7 | 0.0 | 0.0 | 12,881.8 | 0.0 | 0.0 | 2.648 | 13,475.5 | 0.160 | 0.000
354.03 | Drill Pipe | False | False | False | False | False | False | False | 605.97 | 41.4596 | 41.4596 | 17.28 | 18.70 | -4.53 | 0.0000 | 0.0 | 0.16 | -0.83 | -2.35 | 0.0000 | -609.3 | -609.3 | 0.0 | 0.0 | 12,656.7 | 0.0 | 0.0 | 2.627 | 13,266.0 | 0.158 | 0.000
363.10 | Drill Pipe | False | False | False | False | False | False | False | 596.90 | 42.5227 | 42.5227 | 16.98 | 18.43 | -4.53 | 0.0000 | 0.0 | 0.15 | -0.83 | -2.35 | 0.0000 | -624.9 | -624.9 | 0.0 | 0.0 | 12,431.7 | 0.0 | 0.0 | 2.604 | 13,056.6 | 0.155 | 0.000
372.18 | Drill Pipe | False | False | False | False | False | False | False | 587.82 | 43.5857 | 43.5857 | 16.67 | 18.16 | -4.53 | 0.0000 | 0.0 | 0.15 | -0.83 | -2.35 | 0.0000 | -640.5 | -640.5 | 0.0 | 0.0 | 12,206.6 | 0.0 | 0.0 | 2.582 | 12,847.1 | 0.153 | 0.000
381.26 | Drill Pipe | False | False | False | False | False | False | False | 578.74 | 44.6488 | 44.6488 | 16.36 | 17.89 | -4.53 | 0.0000 | 0.0 | 0.15 | -0.83 | -2.35 | 0.0000 | -656.2 | -656.2 | 0.0 | 0.0 | 11,981.5 | 0.0 | 0.0 | 2.560 | 12,637.7 | 0.150 | 0.000
390.34 | Drill Pipe | False | False | False | False | False | False | False | 569.66 | 45.7119 | 45.7119 | 16.05 | 17.62 | -4.53 | 0.0000 | 0.0 | 0.14 | -0.83 | -2.35 | 0.0000 | -671.8 | -671.8 | 0.0 | 0.0 | 11,756.4 | 0.0 | 0.0 | 2.537 | 12,428.2 | 0.148 | 0.000
399.41 | Drill Pipe | False | False | False | False | False | False | False | 560.59 | 46.7749 | 46.7749 | 15.75 | 17.35 | -4.53 | 0.0000 | 0.0 | 0.14 | -16.34 | -46.22 | 0.2513 | -687.4 | -687.4 | 0.0 | 359.3 | 11,531.4 | 0.0 | 6,497.4 | 2.514 | 18,726.5 | 0.223 | 0.000
408.49 | Drill Pipe | False | False | False | False | False | False | False | 551.51 | 47.6023 | 47.6023 | 15.51 | 17.14 | -4.45 | 0.0000 | 0.0 | 0.14 | -16.62 | -46.99 | 0.2614 | -699.6 | -699.6 | 0.0 | 373.7 | 11,360.3 | 0.0 | 6,898.4 | 2.497 | 18,969.3 | 0.226 | 0.000
417.57 | Drill Pipe | False | False | False | False | False | False | False | 542.43 | 48.6973 | 48.6973 | 15.28 | 16.95 | -4.38 | 0.0000 | 0.0 | 0.13 | -16.87 | -47.71 | 0.2541 | -715.7 | -715.7 | 0.0 | 363.3 | 11,191.3 | 0.0 | 6,850.7 | 2.480 | 18,768.2 | 0.223 | 0.000
426.65 | Drill Pipe | False | False | False | False | False | False | False | 533.35 | 49.7225 | 49.7225 | 15.05 | 16.75 | -4.30 | 0.0000 | 0.0 | 0.13 | -17.12 | -48.41 | 0.2468 | -730.7 | -730.7 | 0.0 | 352.8 | 11,020.9 | 0.0 | 6,802.2 | 2.462 | 18,563.9 | 0.221 | 0.000
435.72 | Drill Pipe | False | False | False | False | False | False | False | 524.28 | 50.7818 | 50.7818 | 14.81 | 16.55 | -4.23 | 0.0000 | 0.0 | 0.13 | -17.36 | -49.09 | 0.2394 | -746.3 | -746.3 | 0.0 | 342.3 | 10,849.0 | 0.0 | 6,753.1 | 2.444 | 18,358.0 | 0.219 | 0.000
444.80 | Drill Pipe | False | False | False | False | False | False | False | 515.20 | 51.8404 | 51.8404 | 14.58 | 16.35 | -4.16 | 0.0000 | 0.0 | 0.13 | -17.59 | -49.76 | 0.2321 | -761.8 | -761.8 | 0.0 | 331.8 | 10,675.8 | 0.0 | 6,703.2 | 2.426 | 18,150.0 | 0.216 | 0.000
453.88 | Drill Pipe | False | False | False | False | False | False | False | 506.12 | 52.9359 | 52.9359 | 14.34 | 16.15 | -4.09 | 0.0000 | 0.0 | 0.12 | -17.82 | -50.40 | 0.2246 | -777.9 | -777.9 | 0.0 | 321.1 | 10,501.3 | 0.0 | 6,652.7 | 2.408 | 17,940.6 | 0.214 | 0.000
462.96 | Drill Pipe | False | False | False | False | False | False | False | 497.04 | 53.9541 | 53.9541 | 14.10 | 15.95 | -4.03 | 0.0000 | 0.0 | 0.12 | -18.04 | -51.03 | 0.2172 | -792.9 | -792.9 | 0.0 | 310.5 | 10,325.5 | 0.0 | 6,601.5 | 2.390 | 17,728.0 | 0.211 | 0.000
472.03 | Drill Pipe | False | False | False | False | False | False | False | 487.97 | 55.0087 | 55.0087 | 13.86 | 15.74 | -3.96 | 0.0000 | 0.0 | 0.12 | -18.26 | -51.65 | 0.2097 | -808.4 | -808.4 | 0.0 | 299.8 | 10,148.4 | 0.0 | 6,549.6 | 2.371 | 17,514.2 | 0.209 | 0.000
481.11 | Drill Pipe | False | False | False | False | False | False | False | 478.89 | 56.2149 | 56.2149 | 13.61 | 15.54 | -3.90 | 0.0000 | 0.0 | 0.11 | -18.47 | -52.25 | 0.2022 | -826.1 | -826.1 | 0.0 | 289.1 | 9,970.2 | 0.0 | 6,497.0 | 2.352 | 17,300.6 | 0.206 | 0.000
490.19 | Drill Pipe | False | False | False | False | False | False | False | 469.81 | 57.1124 | 57.1124 | 13.37 | 15.33 | -3.84 | 0.0000 | 0.0 | 0.11 | -18.68 | -52.84 | 0.1948 | -839.3 | -839.3 | 0.0 | 278.4 | 9,790.8 | 0.0 | 6,443.8 | 2.332 | 17,080.8 | 0.203 | 0.000
499.27 | Drill Pipe | False | False | False | False | False | False | False | 460.73 | 58.2509 | 58.2509 | 13.12 | 15.12 | -3.79 | 0.0000 | 0.0 | 0.11 | -15.95 | -45.10 | 0.2425 | -856.0 | -856.0 | 0.0 | 346.7 | 9,610.4 | 0.0 | 6,259.2 | 2.313 | 16,736.5 | 0.199 | 0.000
508.34 | Drill Pipe | False | False | False | False | False | False | False | 451.66 | 59.3160 | 59.3160 | 12.89 | 14.92 | -3.72 | 0.0000 | 0.0 | 0.10 | -20.89 | -59.09 | 0.3202 | -871.7 | -871.7 | 0.0 | 457.8 | 9,440.9 | 0.0 | 8,339.2 | 2.294 | 18,668.6 | 0.222 | 0.000
517.42 | Drill Pipe | False | False | False | False | False | False | False | 442.58 | 60.2551 | 60.2551 | 12.68 | 14.75 | -3.62 | 0.0000 | 0.0 | 0.10 | -21.07 | -59.59 | 0.3106 | -885.5 | -885.5 | 0.0 | 444.1 | 9,287.4 | 0.0 | 8,254.5 | 2.278 | 18,443.5 | 0.220 | 0.000
526.50 | Drill Pipe | False | False | False | False | False | False | False | 433.50 | 61.3034 | 61.3034 | 12.47 | 14.57 | -3.53 | 0.0000 | 0.0 | 0.10 | -21.32 | -60.31 | 0.3015 | -900.9 | -900.9 | 0.0 | 431.0 | 9,131.8 | 0.0 | 8,190.2 | 2.261 | 18,238.2 | 0.217 | 0.000
535.58 | Drill Pipe | False | False | False | False | False | False | False | 424.42 | 62.3522 | 62.3522 | 12.25 | 14.39 | -3.44 | 0.0000 | 0.0 | 0.10 | -21.58 | -61.04 | 0.2926 | -916.3 | -916.3 | 0.0 | 418.3 | 8,974.1 | 0.0 | 8,129.5 | 2.243 | 18,034.5 | 0.215 | 0.000
544.65 | Drill Pipe | False | False | False | False | False | False | False | 415.35 | 63.4128 | 63.4128 | 12.04 | 14.21 | -3.36 | 0.0000 | 0.0 | 0.09 | -21.86 | -61.82 | 0.2833 | -931.9 | -931.9 | 0.0 | 405.0 | 8,814.6 | 0.0 | 8,065.4 | 2.225 | 17,825.7 | 0.212 | 0.000
553.73 | Drill Pipe | False | False | False | False | False | False | False | 406.27 | 64.4495 | 64.4495 | 11.82 | 14.03 | -3.27 | 0.0000 | 0.0 | 0.09 | -22.13 | -62.59 | 0.2744 | -947.1 | -947.1 | 0.0 | 392.3 | 8,653.2 | 0.0 | 8,006.0 | 2.207 | 17,619.4 | 0.210 | 0.000
562.81 | Drill Pipe | False | False | False | False | False | False | False | 397.19 | 65.4971 | 65.4971 | 11.59 | 13.84 | -3.19 | 0.0000 | 0.0 | 0.09 | -22.44 | -63.48 | 0.2667 | -962.5 | -962.5 | 0.0 | 381.2 | 8,490.1 | 0.0 | 7,968.9 | 2.189 | 17,434.1 | 0.208 | 0.000
571.89 | Drill Pipe | False | False | False | False | False | False | False | 388.11 | 66.6553 | 66.6553 | 11.37 | 13.65 | -3.12 | 0.0000 | 0.0 | 0.09 | -22.61 | -63.94 | 0.2549 | -979.6 | -979.6 | 0.0 | 364.4 | 8,325.7 | 0.0 | 7,854.3 | 2.170 | 17,171.1 | 0.204 | 0.000
580.96 | Drill Pipe | False | False | False | False | False | False | False | 379.04 | 67.5882 | 67.5882 | 11.14 | 13.46 | -3.04 | 0.0000 | 0.0 | 0.08 | -22.89 | -64.74 | 0.2470 | -993.3 | -993.3 | 0.0 | 353.1 | 8,159.1 | 0.0 | 7,811.6 | 2.151 | 16,975.0 | 0.202 | 0.000
590.04 | Drill Pipe | False | False | False | False | False | False | False | 369.96 | 68.6309 | 68.6309 | 10.91 | 13.26 | -2.97 | 0.0000 | 0.0 | 0.08 | -23.18 | -65.56 | 0.2391 | -1,008.6 | -1,008.6 | 0.0 | 341.9 | 7,991.3 | 0.0 | 7,768.8 | 2.132 | 16,779.2 | 0.200 | 0.000
599.12 | Drill Pipe | False | False | False | False | False | False | False | 360.88 | 69.8472 | 69.8472 | 10.68 | 13.08 | -2.90 | 0.0000 | 0.0 | 0.08 | -23.31 | -65.92 | 0.2270 | -1,026.5 | -1,026.5 | 0.0 | 324.6 | 7,822.4 | 0.0 | 7,645.9 | 2.112 | 16,504.4 | 0.196 | 0.000
608.20 | Drill Pipe | False | False | False | False | False | False | False | 351.80 | 70.7082 | 70.7082 | 10.45 | 12.87 | -2.83 | 0.0000 | 0.0 | 0.07 | -23.57 | -66.67 | 0.2191 | -1,039.1 | -1,039.1 | 0.0 | 313.2 | 7,651.6 | 0.0 | 7,598.8 | 2.092 | 16,298.6 | 0.194 | 0.000
617.27 | Drill Pipe | False | False | False | False | False | False | False | 342.73 | 71.7420 | 71.7420 | 10.21 | 12.67 | -2.77 | 0.0000 | 0.0 | 0.07 | -23.80 | -67.30 | 0.2099 | -1,054.3 | -1,054.3 | 0.0 | 300.1 | 7,479.9 | 0.0 | 7,529.3 | 2.072 | 16,071.9 | 0.191 | 0.000
626.35 | Drill Pipe | False | False | False | False | False | False | False | 333.65 | 72.8014 | 72.8014 | 9.98 | 12.47 | -2.71 | 0.0000 | 0.0 | 0.07 | -23.99 | -67.85 | 0.2001 | -1,069.9 | -1,069.9 | 0.0 | 286.1 | 7,307.0 | 0.0 | 7,446.0 | 2.051 | 15,830.7 | 0.188 | 0.000
635.43 | Drill Pipe | False | False | False | False | False | False | False | 324.57 | 73.7979 | 73.7979 | 9.74 | 12.27 | -2.65 | 0.0000 | 0.0 | 0.07 | -24.20 | -68.45 | 0.1910 | -1,084.5 | -1,084.5 | 0.0 | 273.1 | 7,132.9 | 0.0 | 7,374.3 | 2.031 | 15,599.0 | 0.186 | 0.000
644.51 | Drill Pipe | False | False | False | False | False | False | False | 315.49 | 74.8192 | 74.8192 | 9.50 | 12.07 | -2.59 | 0.0000 | 0.0 | 0.06 | -24.40 | -69.02 | 0.1817 | -1,099.5 | -1,099.5 | 0.0 | 259.7 | 6,958.0 | 0.0 | 7,297.5 | 2.010 | 15,361.6 | 0.183 | 0.000
653.59 | Drill Pipe | False | False | False | False | False | False | False | 306.41 | 75.8354 | 75.8354 | 9.26 | 11.86 | -2.54 | 0.0000 | 0.0 | 0.06 | -24.61 | -69.61 | 0.1727 | -1,114.5 | -1,114.5 | 0.0 | 246.8 | 6,782.1 | 0.0 | 7,224.0 | 1.988 | 15,126.7 | 0.180 | 0.000
662.66 | Drill Pipe | False | False | False | False | False | False | False | 297.34 | 76.9083 | 76.9083 | 9.02 | 11.66 | -2.49 | 0.0000 | 0.0 | 0.06 | -24.79 | -70.11 | 0.1628 | -1,130.2 | -1,130.2 | 0.0 | 232.8 | 6,605.5 | 0.0 | 7,137.0 | 1.967 | 14,878.2 | 0.177 | 0.000
671.74 | Drill Pipe | False | False | False | False | False | False | False | 288.26 | 77.8511 | 77.8511 | 8.78 | 11.45 | -2.44 | 0.0000 | 0.0 | 0.06 | -24.99 | -70.67 | 0.1539 | -1,144.1 | -1,144.1 | 0.0 | 220.1 | 6,428.1 | 0.0 | 7,061.6 | 1.945 | 14,638.7 | 0.174 | 0.000
680.82 | Drill Pipe | False | False | False | False | False | False | False | 279.18 | 78.8498 | 78.8498 | 8.53 | 11.24 | -2.40 | 0.0000 | 0.0 | 0.05 | -25.18 | -71.23 | 0.1453 | -1,158.8 | -1,158.8 | 0.0 | 207.8 | 6,250.1 | 0.0 | 6,988.1 | 1.923 | 14,401.4 | 0.171 | 0.000
689.90 | Drill Pipe | False | False | False | False | False | False | False | 270.10 | 80.0768 | 80.0768 | 8.29 | 11.04 | -2.35 | 0.0000 | 0.0 | 0.05 | -25.34 | -71.68 | 0.1352 | -1,176.8 | -1,176.8 | 0.0 | 193.3 | 6,071.7 | 0.0 | 6,893.4 | 1.900 | 14,145.9 | 0.168 | 0.000
698.97 | Drill Pipe | False | False | False | False | False | False | False | 261.03 | 80.8268 | 80.8268 | 8.05 | 10.82 | -2.31 | 0.0000 | 0.0 | 0.05 | -25.53 | -72.21 | 0.1268 | -1,187.8 | -1,187.8 | 0.0 | 181.2 | 5,892.7 | 0.0 | 6,817.9 | 1.878 | 13,902.0 | 0.166 | 0.000
708.05 | Drill Pipe | False | False | False | False | False | False | False | 251.95 | 81.8043 | 81.8043 | 7.80 | 10.61 | -2.28 | 0.0000 | 0.0 | 0.05 | -25.71 | -72.72 | 0.1181 | -1,202.2 | -1,202.2 | 0.0 | 168.8 | 5,713.6 | 0.0 | 6,737.0 | 1.855 | 13,655.9 | 0.163 | 0.000
717.13 | Drill Pipe | False | False | False | False | False | False | False | 242.87 | 82.8358 | 82.8358 | 7.56 | 10.40 | -2.24 | 0.0000 | 0.0 | 0.04 | -25.88 | -73.19 | 0.1090 | -1,217.3 | -1,217.3 | 0.0 | 155.8 | 5,534.2 | 0.0 | 6,649.4 | 1.832 | 13,403.7 | 0.160 | 0.000
726.21 | Drill Pipe | False | False | False | False | False | False | False | 233.79 | 83.7352 | 83.7352 | 7.31 | 10.18 | -2.21 | 0.0000 | 0.0 | 0.04 | -26.05 | -73.68 | 0.1006 | -1,230.6 | -1,230.6 | 0.0 | 143.9 | 5,354.7 | 0.0 | 6,567.0 | 1.809 | 13,154.7 | 0.157 | 0.000
735.28 | Drill Pipe | False | False | False | False | False | False | False | 224.72 | 84.6879 | 84.6879 | 7.07 | 9.97 | -2.18 | 0.0000 | 0.0 | 0.04 | -26.22 | -74.15 | 0.0923 | -1,244.6 | -1,244.6 | 0.0 | 131.9 | 5,175.3 | 0.0 | 6,481.9 | 1.785 | 12,903.8 | 0.154 | 0.000
744.36 | Drill Pipe | False | False | False | False | False | False | False | 215.64 | 85.6315 | 85.6315 | 6.82 | 9.76 | -2.15 | 0.0000 | 0.0 | 0.04 | -26.38 | -74.60 | 0.0842 | -1,258.4 | -1,258.4 | 0.0 | 120.4 | 4,996.1 | 0.0 | 6,396.3 | 1.762 | 12,652.6 | 0.151 | 0.000
753.44 | Drill Pipe | False | False | False | False | False | False | False | 206.56 | 86.5730 | 86.5730 | 6.58 | 9.55 | -2.13 | 0.0000 | 0.0 | 0.03 | -26.54 | -75.05 | 0.0764 | -1,272.3 | -1,272.3 | 0.0 | 109.2 | 4,817.1 | 0.0 | 6,309.7 | 1.738 | 12,400.5 | 0.148 | 0.000
762.52 | Drill Pipe | False | False | False | False | False | False | False | 197.48 | 87.4901 | 87.4901 | 6.33 | 9.33 | -2.11 | 0.0000 | 0.0 | 0.03 | -26.63 | -75.32 | 0.1306 | -1,285.7 | -1,285.7 | 0.0 | 167.2 | 4,638.6 | 0.0 | 6,222.9 | 1.714 | 12,150.6 | 0.145 | 0.000
762.52 | Drill Pipe | False | False | False | False | False | False | False | 197.48 | 87.4901 | 87.4901 | 0.95 | 9.33 | -2.11 | 0.0000 | 0.0 | 0.03 | -96.83 | -273.86 | 0.1306 | -1,285.7 | -1,285.7 | 0.0 | 40.0 | 166.8 | 0.0 | 4,255.1 | 1.007 | 5,708.0 | 0.130 | 0.000
770.64 | Heavy Weight | False | False | False | False | False | False | False | 189.36 | 88.3576 | 88.3576 | 0.48 | 8.94 | -2.07 | 0.0000 | 0.0 | 0.03 | -75.66 | -214.00 | 0.2224 | -1,298.5 | -1,298.5 | 0.0 | 68.2 | 83.5 | 0.0 | 3,118.1 | 1.004 | 4,501.7 | 0.102 | 0.000
778.77 | Heavy Weight | False | False | False | False | False | False | False | 181.23 | 89.2647 | 89.2647 | 0.03 | 8.58 | -2.01 | 0.0000 | 0.0 | 0.03 | -67.98 | -192.28 | 0.3433 | -1,311.8 | -1,311.8 | 0.0 | 105.2 | 5.4 | 0.0 | 3,325.7 | 1.000 | 4,646.4 | 0.106 | 0.000
786.89 | Heavy Weight | False | False | False | False | False | False | False | 173.11 | 90.0910 | 90.0910 | -0.38 | 8.25 | -1.92 | 0.0000 | 0.0 | 0.03 | -68.36 | -193.34 | 0.3378 | -1,324.0 | -1,324.0 | 0.0 | 103.5 | -67.2 | 0.0 | -3,329.8 | 1.001 | 2,080.7 | 0.047 | 0.000
795.02 | Heavy Weight | False | False | False | False | False | False | False | 164.98 | 90.8972 | 90.8972 | -0.80 | 7.91 | -1.84 | 0.0000 | 0.0 | 0.03 | -68.72 | -194.36 | 0.3327 | -1,335.8 | -1,335.8 | 0.0 | 102.0 | -140.0 | 0.0 | -3,334.9 | 1.003 | 2,146.4 | 0.049 | 0.000
803.14 | Heavy Weight | False | False | False | False | False | False | False | 156.86 | 91.7483 | 91.7483 | -1.21 | 7.58 | -1.75 | 0.0000 | 0.0 | 0.02 | -35.41 | -100.14 | 0.3051 | -1,348.3 | -1,348.3 | 0.0 | 93.5 | -213.1 | 0.0 | -9.2 | 1.000 | 1,137.6 | 0.026 | 0.000
811.27 | Heavy Weight | False | False | False | False | False | False | False | 148.73 | 92.5590 | 92.5590 | -1.64 | 7.23 | -1.67 | 0.0000 | 0.0 | 0.02 | -35.41 | -100.15 | 0.3051 | -1,360.2 | -1,360.2 | 0.0 | 93.5 | -287.4 | 0.0 | 0.0 | 1.000 | 1,085.0 | 0.025 | 0.000
819.39 | Heavy Weight | False | False | False | False | False | False | False | 140.61 | 93.3659 | 93.3659 | -2.06 | 6.88 | -1.59 | 0.0000 | 0.0 | 0.02 | -35.41 | -100.15 | 0.3051 | -1,372.1 | -1,372.1 | 0.0 | 93.5 | -361.8 | 0.0 | 0.0 | 1.000 | 1,023.2 | 0.023 | 0.000
827.52 | Heavy Weight | False | False | False | False | False | False | False | 132.48 | 94.1728 | 94.1728 | -2.49 | 6.54 | -1.51 | 0.0000 | 0.0 | 0.02 | -35.41 | -100.15 | 0.3051 | -1,384.0 | -1,384.0 | 0.0 | 93.5 | -436.2 | 0.0 | 0.0 | 1.000 | 961.5 | 0.022 | 0.000
835.64 | Heavy Weight | False | False | False | False | False | False | False | 124.36 | 94.9797 | 94.9797 | -2.91 | 6.19 | -1.43 | 0.0000 | 0.0 | 0.02 | -35.41 | -100.15 | 0.3051 | -1,395.8 | -1,395.8 | 0.0 | 93.5 | -510.6 | 0.0 | 0.0 | 1.000 | 900.0 | 0.020 | 0.000
843.77 | Heavy Weight | False | False | False | False | False | False | False | 116.23 | 95.7867 | 95.7867 | -3.33 | 5.84 | -1.35 | 0.0000 | 0.0 | 0.02 | -35.41 | -100.15 | 0.3051 | -1,407.7 | -1,407.7 | 0.0 | 93.5 | -584.9 | 0.0 | 0.0 | 1.000 | 838.5 | 0.019 | 0.000
851.89 | Heavy Weight | False | False | False | False | False | False | False | 108.11 | 96.5936 | 96.5936 | -3.76 | 5.50 | -1.27 | 0.0000 | 0.0 | 0.02 | -35.41 | -100.15 | 0.3051 | -1,419.5 | -1,419.5 | 0.0 | 93.5 | -659.3 | 0.0 | 0.0 | 1.000 | 777.3 | 0.018 | 0.000
860.02 | Heavy Weight | False | False | False | False | False | False | False | 99.98 | 97.4005 | 97.4005 | -4.18 | 5.15 | -1.19 | 0.0000 | 0.0 | 0.02 | -35.41 | -100.15 | 0.3051 | -1,431.4 | -1,431.4 | 0.0 | 93.5 | -733.7 | 0.0 | 0.0 | 1.000 | 716.3 | 0.016 | 0.000
868.14 | Heavy Weight | False | False | False | False | False | False | False | 91.86 | 98.2074 | 98.2074 | -4.61 | 4.80 | -1.11 | 0.0000 | 0.0 | 0.01 | -35.41 | -100.15 | 0.3051 | -1,443.2 | -1,443.2 | 0.0 | 93.5 | -808.0 | 0.0 | 0.0 | 1.000 | 655.5 | 0.015 | 0.000
876.27 | Heavy Weight | False | False | False | False | False | False | False | 83.73 | 99.0144 | 99.0144 | -5.03 | 4.46 | -1.03 | 0.0000 | 0.0 | 0.01 | -35.41 | -100.15 | 0.3051 | -1,455.1 | -1,455.1 | 0.0 | 93.5 | -882.4 | 0.0 | 0.0 | 1.000 | 595.2 | 0.014 | 0.000
884.39 | Heavy Weight | False | False | False | False | False | False | False | 75.61 | 99.8213 | 99.8213 | -5.45 | 4.11 | -0.95 | 0.0000 | 0.0 | 0.01 | -35.41 | -100.15 | 0.3051 | -1,467.0 | -1,467.0 | 0.0 | 93.5 | -956.8 | 0.0 | 0.0 | 1.000 | 535.3 | 0.012 | 0.000
892.52 | Heavy Weight | False | False | False | False | False | False | False | 67.48 | 100.6282 | 100.6282 | -5.88 | 3.76 | -0.87 | 0.0000 | 0.0 | 0.01 | -35.41 | -100.15 | 0.2287 | -1,478.8 | -1,478.8 | 0.0 | 78.3 | -1,031.2 | 0.0 | 0.0 | 1.000 | 467.7 | 0.011 | 0.000
892.52 | Heavy Weight | False | False | False | False | False | False | False | 67.48 | 100.6282 | 100.6282 | -15.82 | 3.76 | -0.87 | 0.0000 | 0.0 | 0.01 | -51.96 | -146.97 | 0.2287 | -1,478.8 | -1,478.8 | 0.0 | 33.7 | -1,194.6 | 0.0 | 0.0 | 1.000 | 290.2 | 0.003 | 0.000
901.59 | Jar | False | False | False | False | False | False | False | 58.41 | 101.5290 | 101.5290 | -16.28 | 3.47 | -0.80 | 0.0000 | 0.0 | 0.01 | -51.96 | -146.97 | 0.3051 | -1,492.1 | -1,492.1 | 0.0 | 45.8 | -1,229.7 | 0.0 | 0.0 | 1.000 | 274.1 | 0.003 | 0.000
901.59 | Jar | False | False | False | False | False | False | False | 58.41 | 101.5290 | 101.5290 | -6.25 | 3.47 | -0.80 | 0.0000 | 0.0 | 0.01 | -35.41 | -100.15 | 0.3051 | -1,492.1 | -1,492.1 | 0.0 | 106.5 | -1,097.2 | 0.0 | 0.0 | 1.000 | 435.8 | 0.010 | 0.000
910.84 | Heavy Weight | False | False | False | False | False | False | False | 49.16 | 102.4477 | 102.4477 | -6.74 | 3.08 | -0.71 | 0.0000 | 0.0 | 0.01 | -35.41 | -100.15 | 0.3051 | -1,505.6 | -1,505.6 | 0.0 | 106.5 | -1,181.9 | 0.0 | 0.0 | 1.000 | 372.5 | 0.008 | 0.000
920.09 | Heavy Weight | False | False | False | False | False | False | False | 39.91 | 103.3663 | 103.3663 | -7.22 | 2.68 | -0.62 | 0.0000 | 0.0 | 0.01 | -35.41 | -100.15 | 0.3051 | -1,519.1 | -1,519.1 | 0.0 | 106.5 | -1,266.5 | 0.0 | 0.0 | 1.000 | 312.7 | 0.007 | 0.000
929.34 | Heavy Weight | False | False | False | False | False | False | False | 30.66 | 104.2850 | 104.2850 | -7.70 | 2.29 | -0.53 | 0.0000 | 0.0 | 0.00 | -35.41 | -100.15 | 0.3051 | -1,532.6 | -1,532.6 | 0.0 | 106.5 | -1,351.2 | 0.0 | 0.0 | 1.000 | 258.7 | 0.006 | 0.000
938.59 | Heavy Weight | False | False | False | False | False | False | False | 21.41 | 105.2036 | 105.2036 | -8.18 | 1.89 | -0.44 | 0.0000 | 0.0 | 0.00 | -35.41 | -100.15 | 0.6318 | -1,546.1 | -1,546.1 | 0.0 | 124.0 | -1,435.9 | 0.0 | 0.0 | 1.000 | 241.3 | 0.005 | 0.000
938.59 | Heavy Weight | False | False | False | False | False | False | False | 21.41 | 105.2036 | 105.2036 | -17.48 | 1.89 | -0.44 | 0.0000 | 0.0 | 0.00 | -98.98 | -279.94 | 0.6318 | -1,546.1 | -1,546.1 | 0.0 | 56.4 | -1,394.9 | 0.0 | 0.0 | 1.000 | 180.0 | 0.002 | 0.000
943.79 | MWD | False | False | False | False | False | False | False | 16.21 | 105.7201 | 105.7201 | -18.03 | 1.44 | -0.33 | 0.0000 | 0.0 | 0.00 | -98.98 | -279.94 | 0.6318 | -1,553.7 | -1,553.7 | 0.0 | 56.4 | -1,439.1 | 0.0 | 0.0 | 1.000 | 150.5 | 0.002 | 0.000
948.99 | MWD | False | False | False | False | False | False | False | 11.01 | 106.2365 | 106.2365 | -18.59 | 0.98 | -0.23 | 0.0000 | 0.0 | 0.00 | -98.98 | -279.94 | 0.4969 | -1,561.2 | -1,561.2 | 0.0 | 13.0 | -1,483.3 | 0.0 | 0.0 | 1.000 | 81.1 | 0.001 | 0.000
948.99 | MWD | False | False | False | False | False | False | False | 11.01 | 106.2365 | 106.2365 | -19.97 | 0.98 | -0.23 | 0.0000 | 0.0 | 0.00 | -91.34 | -258.34 | 0.4969 | -1,561.2 | -1,561.2 | 0.0 | 12.1 | -1,488.5 | 0.0 | 0.0 | 1.000 | 75.8 | 0.001 | 0.000
950.51 | Stabilizer | False | False | False | False | False | False | False | 9.49 | 106.3878 | 106.3878 | -20.10 | 0.87 | -0.20 | 0.0000 | 0.0 | 0.00 | -91.34 | -258.34 | 0.6643 | -1,563.5 | -1,563.5 | 0.0 | 10.2 | -1,498.6 | 0.0 | 0.0 | 1.000 | 67.3 | 0.001 | 0.000
950.51 | Stabilizer | False | False | False | False | False | False | False | 9.49 | 106.3878 | 106.3878 | -18.72 | 0.87 | -0.20 | 0.0000 | 0.0 | 0.00 | -101.49 | -287.04 | 0.6643 | -1,563.5 | -1,563.5 | 0.0 | 10.9 | -1,494.0 | 0.0 | 0.0 | 1.000 | 72.0 | 0.001 | 0.000
951.47 | Sub | False | False | False | False | False | False | False | 8.53 | 106.4832 | 106.4832 | -18.83 | 0.78 | -0.18 | 0.0000 | 0.0 | 0.00 | -101.49 | -287.04 | 0.6549 | -1,564.9 | -1,564.9 | 0.0 | 95.9 | -1,502.5 | 0.0 | 0.0 | 1.000 | 177.4 | 0.002 | 0.000
951.47 | Sub | False | False | False | False | False | False | False | 8.53 | 106.4832 | 106.4832 | -20.57 | 0.78 | -0.18 | 0.0000 | 0.0 | 0.00 | -106.36 | -300.82 | 0.6549 | -1,564.9 | -1,564.9 | 0.0 | 88.1 | -1,507.6 | 0.0 | 0.0 | 1.000 | 162.9