## Потери давления на долоте
Производительность насосов | Потери давления на долоте | Паразитные потери давления | Общая площадь насадок
(L/sec) | (atm) | (atm) | (in²)
0.063 | 334.6669 | 15.3331 | 0.000
3.683 | 327.0789 | 22.9211 | 0.025
7.303 | 319.4821 | 30.5179 | 0.050
10.923 | 311.2141 | 38.7859 | 0.076
14.543 | 301.8935 | 48.1065 | 0.103
18.163 | 291.7821 | 58.2180 | 0.131
21.783 | 280.2022 | 69.7978 | 0.160
25.403 | 268.7149 | 81.2851 | 0.190
29.023 | 256.7601 | 93.2399 | 0.223
32.643 | 244.3432 | 105.6568 | 0.257
36.263 | 231.5642 | 118.4358 | 0.293
39.883 | 218.4305 | 131.5695 | 0.332
43.502 | 204.9507 | 145.0493 | 0.373
47.122 | 190.9397 | 159.0603 | 0.419
50.742 | 176.2697 | 173.7304 | 0.470
54.362 | 160.5687 | 189.4313 | 0.527
57.982 | 144.4245 | 205.5755 | 0.593
61.602 | 127.8434 | 222.1566 | 0.670
65.222 | 110.8315 | 239.1685 | 0.761
68.842 | 93.3943 | 256.6057 | 0.876
72.462 | 75.5371 | 274.4629 | 1.025
76.082 | 57.2646 | 292.7354 | 1.236
79.702 | 38.5815 | 311.4185 | 1.577
83.322 | 19.4920 | 330.5080 | 2.320
86.942 | 0.0003 | 349.9997 | 6.959

## Высота шламовой подушки
Расстояние вдоль колонны | Глубина по вертикали | Высота шламовой подушки
(m) | (m) | (mm)
0.00 | 0.00 | 0.00
30.48 | 30.48 | 0.00
60.96 | 60.96 | 0.00
91.44 | 91.44 | 0.00
121.92 | 121.92 | 0.00
152.40 | 152.40 | 0.00
182.88 | 182.88 | 0.00
213.36 | 213.36 | 0.00
243.84 | 243.84 | 0.00
274.32 | 274.32 | 0.00
304.80 | 304.80 | 0.00
335.28 | 335.28 | 0.00
365.76 | 365.70 | 0.00
396.24 | 395.83 | 0.00
426.72 | 425.43 | 0.00
457.20 | 454.28 | 0.00
487.68 | 482.14 | 4.90
518.16 | 508.80 | 23.30
548.64 | 534.01 | 17.87
579.12 | 557.57 | 43.91
609.60 | 580.20 | 44.91
640.08 | 601.77 | 63.83
670.56 | 620.30 | 71.16
701.04 | 635.36 | 76.32
731.52 | 646.61 | 79.70
762.00 | 653.87 | 32.34
776.00 | 655.85 | 32.73

## Вес на крюке
Измеренная глубина рейса | Спуск | Подъём | Бурение ротором | Бурение ГЗД | Вращение над забоем | Мин. вес до спирального изгиба (спуск) | Макс. вес до предела текучести (подъём) | Грузоподъёмность вышки
(m) | (tonne) | (tonne) | (tonne) | (tonne) | (tonne) | (tonne) | (tonne) | (tonne)
320.00 | 21.50 | 21.68 | 15.59 | 18.53 | 21.59 | 16.36 | 136.26 | 225.00
329.30 | 21.73 | 21.92 | 15.82 | 18.75 | 21.82 | 16.17 | 136.25 | 225.00
338.60 | 21.97 | 22.18 | 16.08 | 18.99 | 22.08 | 16.40 | 136.24 | 225.00
347.90 | 22.22 | 22.45 | 16.33 | 19.23 | 22.33 | 16.67 | 136.67 | 225.00
357.20 | 22.45 | 22.72 | 16.58 | 19.46 | 22.58 | 16.85 | 117.59 | 225.00
366.50 | 22.68 | 22.98 | 16.83 | 19.69 | 22.83 | 17.41 | 109.27 | 225.00
375.80 | 22.90 | 23.27 | 17.09 | 19.91 | 23.09 | 17.07 | 109.14 | 225.00
385.10 | 23.13 | 23.54 | 17.33 | 20.14 | 23.33 | 17.09 | 113.11 | 225.00
394.40 | 23.34 | 23.81 | 17.57 | 20.35 | 23.57 | 16.78 | 110.63 | 225.00
403.70 | 23.55 | 24.08 | 17.81 | 20.57 | 23.81 | 18.45 | 109.61 | 225.00
413.00 | 23.77 | 24.36 | 18.06 | 20.79 | 24.06 | 18.57 | 116.27 | 225.00
422.30 | 23.98 | 24.60 | 18.28 | 21.00 | 24.28 | 16.80 | 113.42 | 225.00
431.60 | 23.36 | 24.02 | 17.68 | 20.33 | 23.68 | 15.24 | 116.79 | 225.00
440.90 | 24.37 | 25.14 | 18.75 | 21.39 | 24.75 | 15.15 | 116.10 | 225.00
450.20 | 24.53 | 25.37 | 18.94 | 21.54 | 24.94 | 14.02 | 117.03 | 225.00
459.50 | 24.76 | 25.64 | 19.19 | 21.77 | 25.19 | 13.41 | 116.13 | 225.00
468.80 | 24.94 | 25.90 | 19.41 | 21.95 | 25.41 | 11.00 | 117.06 | 225.00
478.10 | 25.11 | 26.13 | 19.61 | 22.11 | 25.61 | 16.22 | 117.56 | 225.00
487.40 | 25.31 | 26.38 | 19.83 | 22.31 | 25.83 | 12.36 | 118.35 | 225.00
496.70 | 25.47 | 26.63 | 20.03 | 22.47 | 26.03 | 10.28 | 118.03 | 225.00
506.00 | 25.62 | 26.87 | 20.22 | 22.61 | 26.23 | 9.02 | 117.18 | 225.00
515.30 | 25.79 | 27.08 | 20.42 | 22.77 | 26.42 | 11.35 | 116.67 | 225.00
524.60 | 25.95 | 27.29 | 20.60 | 22.91 | 26.60 | 10.64 | 116.00 | 225.00
533.90 | 25.26 | 26.65 | 19.94 | 22.14 | 25.94 | 11.19 | 121.58 | 225.00
543.20 | 25.39 | 26.84 | 20.10 | 22.25 | 26.10 | 9.38 | 124.44 | 225.00
552.50 | 26.31 | 27.91 | 21.09 | 23.21 | 27.09 | 11.36 | 123.62 | 225.00
561.80 | 26.44 | 28.10 | 21.25 | 23.32 | 27.25 | 11.69 | 120.56 | 225.00
571.10 | 25.65 | 27.42 | 20.53 | 22.47 | 26.53 | 11.62 | 122.22 | 225.00
580.40 | 25.71 | 27.59 | 20.64 | 22.52 | 26.64 | 11.67 | 121.69 | 225.00
589.70 | 25.84 | 27.84 | 20.84 | 22.66 | 26.84 | 11.82 | 126.57 | 225.00
599.00 | 25.89 | 28.01 | 20.95 | 22.73 | 26.95 | 12.30 | 128.66 | 225.00
608.30 | 25.99 | 28.25 | 21.12 | 22.83 | 27.12 | 12.00 | 127.73 | 225.00
617.60 | 26.07 | 28.47 | 21.26 | 22.89 | 27.26 | 13.25 | 127.74 | 225.00
626.90 | 26.12 | 28.67 | 21.38 | 22.94 | 27.38 | 13.02 | 111.62 | 225.00
636.20 | 26.13 | 28.87 | 21.49 | 22.94 | 27.49 | 11.25 | 111.24 | 225.00
645.50 | 26.10 | 29.02 | 21.55 | 22.90 | 27.54 | 13.25 | 111.19 | 225.00
654.80 | 26.05 | 29.18 | 21.60 | 22.85 | 27.60 | 10.95 | 107.41 | 225.00
664.10 | 26.01 | 29.30 | 21.65 | 22.80 | 27.65 | 13.02 | 111.21 | 225.00
673.40 | 25.92 | 29.42 | 21.66 | 22.69 | 27.66 | 10.99 | 108.99 | 225.00
682.70 | 25.87 | 29.56 | 21.69 | 22.63 | 27.69 | 11.59 | 110.74 | 225.00
692.00 | 25.75 | 29.63 | 21.66 | 22.49 | 27.66 | 10.94 | 111.42 | 225.00
701.30 | 25.61 | 29.70 | 21.63 | 22.33 | 27.63 | 10.94 | 111.11 | 225.00
710.60 | 25.53 | 29.77 | 21.63 | 22.22 | 27.63 | 10.64 | 112.43 | 225.00
719.90 | 25.32 | 29.80 | 21.54 | 22.00 | 27.54 | 11.04 | 111.28 | 225.00
729.20 | 25.18 | 29.83 | 21.49 | 21.85 | 27.49 | 11.27 | 114.04 | 225.00
738.50 | 25.00 | 29.89 | 21.43 | 21.67 | 27.43 | 11.16 | 111.30 | 225.00
747.80 | 24.81 | 29.90 | 21.34 | 21.50 | 27.34 | 11.30 | 115.05 | 225.00
757.10 | 24.61 | 29.93 | 21.25 | 21.30 | 27.25 | 11.16 | 111.31 | 225.00
766.40 | 24.43 | 29.92 | 21.15 | 21.11 | 27.15 | 11.39 | 110.96 | 225.00
775.70 | 24.20 | 29.93 | 21.02 | 20.86 | 27.02 | 11.23 | 111.79 | 225.00
776.00 | 24.19 | 29.93 | 21.02 | 20.85 | 27.02 | 11.20 | 111.82 | 225.00

## Момент
Измеренная глубина рейса | Спуск | Подъём | Бурение ротором | Вращение над забоем | Момент свинчивания | Make-up Torque (100.00 %)
(m) | (kN-m) | (kN-m) | (kN-m) | (kN-m) | (kN-m) | (kN-m)
320.00 | 0.0000 | 0.0000 | 4.2126 | 0.0695 | 26.0914 | 26.0914
329.30 | 0.0000 | 0.0000 | 4.2172 | 0.0755 | 26.0914 | 26.0914
338.60 | 0.0000 | 0.0000 | 4.2457 | 0.0818 | 26.0914 | 26.0914
347.90 | 0.0000 | 0.0000 | 4.2714 | 0.0891 | 26.0914 | 26.0914
357.20 | 0.0000 | 0.0000 | 4.2973 | 0.1040 | 26.0914 | 26.0914
366.50 | 0.0000 | 0.0000 | 4.3203 | 0.1182 | 26.0914 | 26.0914
375.80 | 0.0000 | 0.0000 | 4.3516 | 0.1449 | 26.0914 | 26.0914
385.10 | 0.0000 | 0.0000 | 4.3815 | 0.1614 | 26.0914 | 26.0914
394.40 | 0.0000 | 0.0000 | 4.4099 | 0.1878 | 26.0914 | 26.0914
403.70 | 0.0000 | 0.0000 | 4.4375 | 0.2106 | 26.0914 | 26.0914
413.00 | 0.0000 | 0.0000 | 4.4656 | 0.2303 | 26.0914 | 26.0914
422.30 | 0.0000 | 0.0000 | 4.4882 | 0.2438 | 26.0914 | 26.0914
431.60 | 0.0000 | 0.0000 | 4.5523 | 0.2572 | 26.0914 | 26.0914
440.90 | 0.0000 | 0.0000 | 4.5515 | 0.3027 | 26.0914 | 26.0914
450.20 | 0.0000 | 0.0000 | 4.5892 | 0.3323 | 26.0914 | 26.0914
459.50 | 0.0000 | 0.0000 | 4.6177 | 0.3484 | 26.0914 | 26.0914
468.80 | 0.0000 | 0.0000 | 4.6473 | 0.3750 | 26.0914 | 26.0914
478.10 | 0.0000 | 0.0000 | 4.6840 | 0.4037 | 26.0914 | 26.0914
487.40 | 0.0000 | 0.0000 | 4.7088 | 0.4235 | 26.0914 | 26.0914
496.70 | 0.0000 | 0.0000 | 4.7483 | 0.4624 | 26.0914 | 26.0914
506.00 | 0.0000 | 0.0000 | 4.7902 | 0.4949 | 26.0914 | 26.0914
515.30 | 0.0000 | 0.0000 | 4.8230 | 0.5126 | 26.0914 | 26.0914
524.60 | 0.0000 | 0.0000 | 4.8564 | 0.5319 | 26.0914 | 26.0914
533.90 | 0.0000 | 0.0000 | 4.9579 | 0.5527 | 26.0914 | 26.0914
543.20 | 0.0000 | 0.0000 | 5.0043 | 0.5735 | 26.0914 | 26.0914
552.50 | 0.0000 | 0.0000 | 5.0058 | 0.6356 | 26.0914 | 26.0914
561.80 | 0.0000 | 0.0000 | 5.0516 | 0.6593 | 26.0914 | 26.0914
571.10 | 0.0000 | 0.0000 | 5.1618 | 0.7020 | 26.0914 | 26.0914
580.40 | 0.0000 | 0.0000 | 5.2118 | 0.7455 | 26.0914 | 26.0914
589.70 | 0.0000 | 0.0000 | 5.2521 | 0.7943 | 26.0914 | 26.0914
599.00 | 0.0000 | 0.0000 | 5.2848 | 0.8423 | 26.0914 | 26.0914
608.30 | 0.0000 | 0.0000 | 5.3321 | 0.8967 | 26.0914 | 26.0914
617.60 | 0.0000 | 0.0000 | 5.3822 | 0.9484 | 26.0914 | 26.0914
626.90 | 0.0000 | 0.0000 | 5.4553 | 1.0028 | 26.0914 | 26.0914
636.20 | 0.0000 | 0.0000 | 5.5404 | 1.0762 | 26.0914 | 26.0914
645.50 | 0.0000 | 0.0000 | 5.6250 | 1.1433 | 26.0914 | 26.0914
654.80 | 0.0000 | 0.0000 | 5.7172 | 1.2225 | 26.0914 | 26.0914
664.10 | 0.0000 | 0.0000 | 5.7996 | 1.2855 | 26.0914 | 26.0914
673.40 | 0.0000 | 0.0000 | 5.8953 | 1.3694 | 26.0914 | 26.0914
682.70 | 0.0000 | 0.0000 | 5.9903 | 1.4395 | 26.0914 | 26.0914
692.00 | 0.0000 | 0.0000 | 6.0848 | 1.5080 | 26.0914 | 26.0914
701.30 | 0.0000 | 0.0000 | 6.1879 | 1.5854 | 26.0914 | 26.0914
710.60 | 0.0000 | 0.0000 | 6.2727 | 1.6490 | 26.0914 | 26.0914
719.90 | 0.0000 | 0.0000 | 6.3739 | 1.7384 | 26.0914 | 26.0914
729.20 | 0.0000 | 0.0000 | 6.4564 | 1.8032 | 26.0914 | 26.0914
738.50 | 0.0000 | 0.0000 | 6.5469 | 1.8969 | 26.0914 | 26.0914
747.80 | 0.0000 | 0.0000 | 6.6267 | 1.9697 | 26.0914 | 26.0914
757.10 | 0.0000 | 0.0000 | 6.7165 | 2.0640 | 26.0914 | 26.0914
766.40 | 0.0000 | 0.0000 | 6.7947 | 2.1399 | 26.0914 | 26.0914
775.70 | 0.0000 | 0.0000 | 6.8961 | 2.2305 | 26.0914 | 26.0914
776.00 | 0.0000 | 0.0000 | 6.8992 | 2.2329 | 26.0914 | 26.0914

## Мин расход по глубине
Расстояние вдоль колонны | Глубина по вертикали | Мин. расход
(m) | (m) | (L/sec)
0.00 | 0.00 | 11.937
30.48 | 30.48 | 11.945
60.96 | 60.96 | 11.942
91.44 | 91.44 | 11.940
121.92 | 121.92 | 11.941
152.40 | 152.40 | 11.940
182.88 | 182.88 | 11.951
213.36 | 213.36 | 11.948
243.84 | 243.84 | 11.943
274.32 | 274.32 | 11.951
304.80 | 304.80 | 10.766
335.28 | 335.28 | 10.997
365.76 | 365.70 | 12.438
396.24 | 395.83 | 13.927
426.72 | 425.43 | 15.396
457.20 | 454.28 | 16.855
487.68 | 482.14 | 18.324
518.16 | 508.80 | 21.630
548.64 | 534.01 | 21.843
579.12 | 557.57 | 25.773
609.60 | 580.20 | 26.003
640.08 | 601.77 | 28.100
670.56 | 620.30 | 30.262
701.04 | 635.36 | 32.082
731.52 | 646.61 | 33.431
762.00 | 653.87 | 29.525
776.00 | 655.85 | 29.683

## Эффект натяжение
Глубина по стволу | Глубина по вертикали | Спуск | Подъём | Бурение ротором | Бурение ГЗД | Вращение над забоем | Синусоидальный изгиб(все операции) | Спиральный изгиб(с вращением) | Спиральный изгиб(без вращения) | Предел натяжения | Грузоподъёмность вышки
(m) | (m) | (tonne) | (tonne) | (tonne) | (tonne) | (tonne) | (tonne) | (tonne) | (tonne) | (tonne) | (tonne)
0.00 | 0.00 | 20.32 | 25.95 | 17.08 | 17.03 | 23.08 | -7.82 | -11.06 | -22.12 | 137.39 | 225.00
9.08 | 9.08 | 20.08 | 25.68 | 16.83 | 16.79 | 22.83 | -0.41 | -0.57 | -1.15 | 137.39 | 225.00
18.17 | 18.17 | 19.83 | 25.41 | 16.57 | 16.54 | 22.57 | -0.60 | -0.85 | -1.71 | 137.39 | 225.00
27.25 | 27.25 | 19.58 | 25.16 | 16.31 | 16.28 | 22.31 | -2.72 | -3.85 | -7.70 | 137.39 | 225.00
36.33 | 36.33 | 19.33 | 24.89 | 16.06 | 16.03 | 22.06 | -3.04 | -4.30 | -8.60 | 137.39 | 225.00
45.42 | 45.42 | 19.08 | 24.62 | 15.80 | 15.78 | 21.80 | -2.92 | -4.13 | -8.27 | 137.39 | 225.00
54.50 | 54.50 | 18.83 | 24.36 | 15.55 | 15.53 | 21.54 | -0.31 | -0.44 | -0.89 | 137.39 | 225.00
63.59 | 63.59 | 18.57 | 24.10 | 15.29 | 15.27 | 21.29 | -0.17 | -0.24 | -0.48 | 137.39 | 225.00
72.67 | 72.67 | 18.32 | 23.84 | 15.03 | 15.02 | 21.03 | -0.69 | -0.97 | -1.95 | 137.39 | 225.00
81.75 | 81.75 | 18.06 | 23.58 | 14.78 | 14.76 | 20.77 | -0.85 | -1.20 | -2.39 | 137.39 | 225.00
90.84 | 90.84 | 17.81 | 23.33 | 14.52 | 14.51 | 20.52 | -0.34 | -0.48 | -0.97 | 137.39 | 225.00
99.92 | 99.92 | 17.55 | 23.07 | 14.26 | 14.25 | 20.26 | -2.37 | -3.35 | -6.70 | 137.39 | 225.00
109.00 | 109.00 | 17.30 | 22.81 | 14.01 | 14.00 | 20.01 | -10.51 | -14.86 | -29.71 | 137.39 | 225.00
118.09 | 118.09 | 17.06 | 22.52 | 13.75 | 13.76 | 19.75 | -3.05 | -4.32 | -8.63 | 137.39 | 225.00
127.17 | 127.17 | 16.82 | 22.25 | 13.49 | 13.52 | 19.49 | -4.43 | -6.26 | -12.52 | 137.39 | 225.00
136.26 | 136.26 | 16.57 | 21.98 | 13.24 | 13.27 | 19.24 | -0.48 | -0.68 | -1.37 | 137.39 | 225.00
145.34 | 145.34 | 16.32 | 21.72 | 12.98 | 13.01 | 18.98 | -1.78 | -2.51 | -5.03 | 137.39 | 225.00
154.42 | 154.42 | 16.07 | 21.46 | 12.73 | 12.76 | 18.72 | -0.34 | -0.48 | -0.95 | 137.39 | 225.00
163.51 | 163.51 | 15.81 | 21.21 | 12.47 | 12.50 | 18.47 | -1.57 | -2.22 | -4.44 | 137.39 | 225.00
172.59 | 172.59 | 15.56 | 20.95 | 12.21 | 12.25 | 18.21 | -1.00 | -1.41 | -2.82 | 137.39 | 225.00
181.67 | 181.67 | 15.30 | 20.69 | 11.96 | 11.99 | 17.96 | -0.94 | -1.33 | -2.66 | 137.39 | 225.00
190.76 | 190.76 | 15.05 | 20.43 | 11.70 | 11.74 | 17.70 | -7.62 | -10.77 | -21.54 | 137.39 | 225.00
199.84 | 199.84 | 14.80 | 20.16 | 11.44 | 11.49 | 17.44 | -2.56 | -3.62 | -7.25 | 137.39 | 225.00
208.93 | 208.93 | 14.55 | 19.89 | 11.19 | 11.24 | 17.19 | -3.66 | -5.17 | -10.34 | 137.39 | 225.00
218.01 | 218.01 | 14.31 | 19.62 | 10.93 | 10.99 | 16.93 | -0.45 | -0.64 | -1.27 | 137.39 | 225.00
227.09 | 227.09 | 14.05 | 19.36 | 10.68 | 10.73 | 16.67 | -2.21 | -3.13 | -6.26 | 137.39 | 225.00
236.18 | 236.18 | 13.80 | 19.10 | 10.42 | 10.48 | 16.42 | -2.88 | -4.07 | -8.15 | 137.39 | 225.00
245.26 | 245.26 | 13.55 | 18.84 | 10.16 | 10.23 | 16.16 | -5.60 | -7.92 | -15.85 | 137.39 | 225.00
254.34 | 254.34 | 13.30 | 18.57 | 9.91 | 9.98 | 15.91 | -2.41 | -3.40 | -6.80 | 137.39 | 225.00
263.43 | 263.43 | 13.05 | 18.31 | 9.65 | 9.73 | 15.65 | -1.44 | -2.03 | -4.07 | 137.39 | 225.00
272.51 | 272.51 | 12.80 | 18.05 | 9.40 | 9.48 | 15.39 | -3.65 | -5.17 | -10.34 | 137.39 | 225.00
281.60 | 281.60 | 12.55 | 17.78 | 9.14 | 9.22 | 15.14 | -2.72 | -3.84 | -7.68 | 137.39 | 225.00
290.68 | 290.68 | 12.30 | 17.52 | 8.88 | 8.97 | 14.88 | -3.16 | -4.47 | -8.93 | 137.39 | 225.00
299.76 | 299.76 | 12.05 | 17.26 | 8.63 | 8.72 | 14.63 | -1.91 | -2.71 | -5.41 | 137.39 | 225.00
308.85 | 308.85 | 11.79 | 16.99 | 8.37 | 8.47 | 14.37 | -2.12 | -2.99 | -5.98 | 137.39 | 225.00
317.93 | 317.93 | 11.54 | 16.73 | 8.11 | 8.21 | 14.11 | -7.99 | -11.30 | -22.59 | 137.39 | 225.00
327.01 | 327.01 | 11.29 | 16.46 | 7.86 | 7.96 | 13.86 | -28.94 | -40.93 | -81.86 | 137.39 | 225.00
336.10 | 336.10 | 11.07 | 16.15 | 7.60 | 7.73 | 13.60 | -51.85 | -73.33 | -146.66 | 137.39 | 225.00
345.18 | 345.18 | 10.88 | 15.81 | 7.35 | 7.52 | 13.34 | -47.23 | -66.80 | -133.59 | 137.39 | 225.00
354.27 | 354.25 | 10.68 | 15.47 | 7.09 | 7.29 | 13.09 | -49.64 | -70.20 | -140.40 | 137.39 | 225.00
363.35 | 363.30 | 10.47 | 15.14 | 6.84 | 7.08 | 12.83 | -45.71 | -64.64 | -129.29 | 137.39 | 225.00
372.43 | 372.33 | 10.26 | 14.82 | 6.58 | 6.85 | 12.58 | -58.88 | -83.26 | -166.52 | 137.39 | 225.00
381.52 | 381.33 | 10.07 | 14.48 | 6.33 | 6.63 | 12.32 | -44.95 | -63.56 | -127.13 | 137.39 | 225.00
390.60 | 390.29 | 9.86 | 14.17 | 6.08 | 6.41 | 12.08 | -51.54 | -72.89 | -145.78 | 137.39 | 225.00
399.68 | 399.20 | 9.65 | 13.84 | 5.82 | 6.17 | 11.82 | -49.01 | -69.31 | -138.63 | 137.39 | 225.00
408.77 | 408.07 | 9.44 | 13.53 | 5.57 | 5.94 | 11.57 | -50.12 | -70.88 | -141.76 | 137.39 | 225.00
417.85 | 416.89 | 9.23 | 13.23 | 5.32 | 5.72 | 11.32 | -50.78 | -71.81 | -143.61 | 137.39 | 225.00
426.94 | 425.64 | 9.01 | 12.92 | 5.08 | 5.48 | 11.07 | -46.84 | -66.24 | -132.48 | 137.39 | 225.00
436.02 | 434.33 | 8.80 | 12.63 | 4.83 | 5.25 | 10.83 | -57.63 | -81.50 | -162.99 | 137.39 | 225.00
445.10 | 442.94 | 8.59 | 12.33 | 4.59 | 5.02 | 10.59 | -47.97 | -67.84 | -135.67 | 137.39 | 225.00
454.19 | 451.47 | 8.38 | 12.05 | 4.35 | 4.79 | 10.35 | -51.75 | -73.19 | -146.37 | 137.39 | 225.00
463.27 | 459.92 | 8.16 | 11.76 | 4.11 | 4.56 | 10.11 | -49.34 | -69.78 | -139.56 | 137.39 | 225.00
472.35 | 468.27 | 7.95 | 11.49 | 3.87 | 4.32 | 9.87 | -54.18 | -76.62 | -153.24 | 137.39 | 225.00
481.44 | 476.53 | 7.74 | 11.22 | 3.65 | 4.10 | 9.64 | -50.29 | -71.11 | -142.22 | 137.39 | 225.00
490.52 | 484.68 | 7.52 | 10.95 | 3.41 | 3.87 | 9.41 | -50.37 | -71.23 | -142.46 | 137.39 | 225.00
490.52 | 484.68 | 7.52 | 10.95 | 3.41 | 3.87 | 9.41 | -112.49 | -159.07 | -318.14 | 250.80 | 225.00
499.52 | 492.66 | 7.04 | 10.45 | 2.91 | 3.40 | 8.91 | -140.02 | -198.01 | -396.02 | 250.80 | 225.00
508.52 | 500.52 | 6.57 | 9.96 | 2.43 | 2.95 | 8.43 | -115.11 | -162.78 | -325.57 | 250.80 | 225.00
517.52 | 508.25 | 6.11 | 9.45 | 1.94 | 2.51 | 7.94 | -117.55 | -166.24 | -332.48 | 250.80 | 225.00
526.52 | 515.87 | 5.66 | 8.96 | 1.46 | 2.08 | 7.46 | -126.48 | -178.86 | -357.72 | 250.80 | 225.00
535.52 | 523.36 | 5.23 | 8.48 | 0.99 | 1.66 | 6.99 | -137.66 | -194.68 | -389.35 | 250.80 | 225.00
544.52 | 530.71 | 4.80 | 8.01 | 0.54 | 1.26 | 6.54 | -137.88 | -194.98 | -389.96 | 250.80 | 225.00
544.52 | 530.71 | 4.80 | 8.01 | 0.54 | 1.26 | 6.54 | -341.01 | -482.23 | -964.47 | 1,087.45 | 225.00
554.58 | 538.73 | 3.99 | 6.98 | -0.39 | 0.47 | 5.60 | -341.35 | -482.71 | -965.42 | 1,087.45 | 225.00
554.58 | 538.73 | 3.99 | 6.98 | -0.39 | 0.47 | 5.60 | -128.40 | -181.58 | -363.15 | 250.80 | 225.00
562.58 | 545.01 | 3.64 | 6.55 | -0.79 | 0.13 | 5.21 | -126.43 | -178.78 | -357.57 | 250.80 | 225.00
570.58 | 551.14 | 3.32 | 6.15 | -1.16 | -0.17 | 4.84 | -121.86 | -172.33 | -344.67 | 250.80 | 225.00
578.58 | 557.16 | 2.99 | 5.74 | -1.54 | -0.48 | 4.46 | -46.91 | -66.34 | -132.67 | 250.80 | 225.00
586.58 | 563.11 | 2.68 | 5.30 | -1.91 | -0.79 | 4.09 | -39.46 | -55.80 | -111.60 | 250.80 | 225.00
594.58 | 569.06 | 2.38 | 4.87 | -2.27 | -1.09 | 3.73 | -49.04 | -69.35 | -138.71 | 250.80 | 225.00
602.58 | 575.01 | 2.07 | 4.43 | -2.65 | -1.39 | 3.35 | -61.35 | -86.76 | -173.53 | 250.80 | 225.00
610.58 | 580.92 | 1.76 | 3.99 | -3.02 | -1.70 | 2.97 | -77.79 | -110.00 | -220.01 | 250.80 | 225.00
618.58 | 586.79 | 1.46 | 3.57 | -3.39 | -1.99 | 2.61 | -161.12 | -227.85 | -455.70 | 250.80 | 225.00
626.58 | 592.54 | 1.16 | 3.15 | -3.75 | -2.28 | 2.25 | -188.01 | -265.88 | -531.75 | 250.80 | 225.00
634.58 | 598.08 | 0.88 | 2.76 | -4.10 | -2.53 | 1.90 | -188.18 | -266.11 | -532.22 | 250.80 | 225.00
634.58 | 598.08 | 0.88 | 2.76 | -4.10 | -2.53 | 1.90 | -77.55 | -109.66 | -219.32 | 137.39 | 225.00
643.15 | 603.78 | 0.75 | 2.58 | -4.26 | -2.63 | 1.74 | -79.06 | -111.80 | -223.60 | 137.39 | 225.00
651.72 | 609.24 | 0.62 | 2.41 | -4.41 | -2.73 | 1.58 | -74.95 | -105.99 | -211.99 | 137.39 | 225.00
660.29 | 614.42 | 0.52 | 2.25 | -4.56 | -2.81 | 1.44 | -79.67 | -112.67 | -225.34 | 137.39 | 225.00
668.87 | 619.36 | 0.41 | 2.08 | -4.70 | -2.89 | 1.30 | -79.82 | -112.88 | -225.77 | 137.39 | 225.00
677.44 | 624.02 | 0.32 | 1.93 | -4.83 | -2.96 | 1.17 | -79.19 | -111.98 | -223.96 | 137.39 | 225.00
686.01 | 628.40 | 0.24 | 1.78 | -4.95 | -3.02 | 1.05 | -81.23 | -114.87 | -229.74 | 137.39 | 225.00
694.58 | 632.48 | 0.16 | 1.63 | -5.07 | -3.07 | 0.93 | -78.59 | -111.14 | -222.28 | 137.39 | 225.00
703.15 | 636.27 | 0.10 | 1.49 | -5.17 | -3.11 | 0.83 | -81.54 | -115.31 | -230.61 | 137.39 | 225.00
711.72 | 639.75 | 0.04 | 1.36 | -5.27 | -3.14 | 0.73 | -75.42 | -106.66 | -213.32 | 137.39 | 225.00
720.29 | 642.93 | 0.00 | 1.24 | -5.36 | -3.16 | 0.64 | -87.00 | -123.03 | -246.07 | 137.39 | 225.00
728.87 | 645.79 | -0.04 | 1.12 | -5.44 | -3.17 | 0.56 | -72.92 | -103.12 | -206.24 | 137.39 | 225.00
737.44 | 648.34 | -0.06 | 1.01 | -5.51 | -3.17 | 0.49 | -87.00 | -123.02 | -246.05 | 137.39 | 225.00
746.01 | 650.56 | -0.08 | 0.91 | -5.58 | -3.16 | 0.42 | -73.80 | -104.36 | -208.72 | 137.39 | 225.00
754.58 | 652.47 | -0.09 | 0.81 | -5.63 | -3.15 | 0.37 | -73.82 | -104.40 | -208.80 | 137.39 | 225.00
754.58 | 652.47 | -0.09 | 0.81 | -5.63 | -3.15 | 0.37 | -676.14 | -956.15 | -1,912.30 | 1,102.81 | 225.00
759.78 | 653.48 | -0.08 | 0.56 | -5.76 | -3.12 | 0.24 | -610.43 | -863.23 | -1,726.47 | 1,102.81 | 225.00
764.98 | 654.37 | -0.06 | 0.32 | -5.87 | -3.09 | 0.13 | -610.49 | -863.33 | -1,726.65 | 1,102.81 | 225.00
764.98 | 654.37 | -0.06 | 0.32 | -5.87 | -3.09 | 0.13 | -778.54 | -1,100.97 | -2,201.95 | 1,235.18 | 225.00
765.89 | 654.51 | -0.05 | 0.27 | -5.89 | -3.08 | 0.11 | -778.56 | -1,100.99 | -2,201.99 | 1,235.18 | 225.00
765.89 | 654.51 | -0.05 | 0.27 | -5.89 | -3.08 | 0.11 | -775.14 | -1,096.16 | -2,192.32 | 1,146.24 | 225.00
770.95 | 655.24 | -0.04 | 0.13 | -5.95 | -3.05 | 0.05 | -723.05 | -1,022.50 | -2,045.00 | 1,146.24 | 225.00
776.00 | 655.85 | 0.00 | 0.00 | -6.00 | -3.00 | 0.00 | -723.08 | -1,022.53 | -2,045.07 | 1,146.24 | 225.00

## Мин.вес на долоте
Измеренная глубина рейса | Мин. вес на долоте до синусоидального изгиба (бурение ротором) | Мин. вес на долоте до спирального изгиба (бурение ротором) | Мин. вес на долоте до синусоидального изгиба (бурение ГЗД) | Мин. вес на долоте до спирального изгиба (бурение ГЗД)
(m) | (tonne) | (tonne) | (tonne) | (tonne)
320.00 | 4.49 | 4.62 | 4.25 | 4.82
329.30 | 3.95 | 4.35 | 3.71 | 4.53
338.60 | 4.40 | 4.96 | 4.15 | 5.26
347.90 | 4.67 | 5.20 | 4.38 | 5.47
357.20 | 4.96 | 5.40 | 4.64 | 5.61
366.50 | 5.30 | 5.71 | 4.95 | 5.95
375.80 | 5.56 | 6.52 | 5.18 | 8.05
385.10 | 5.10 | 5.20 | 4.70 | 5.14
394.40 | 5.78 | 6.46 | 5.33 | 8.19
403.70 | 4.83 | 5.03 | 4.39 | 5.20
413.00 | 4.89 | 5.01 | 4.41 | 4.92
422.30 | 5.66 | 6.01 | 5.12 | 6.59
431.60 | 5.48 | 6.01 | 4.87 | 7.10
440.90 | 6.98 | 7.70 | 6.29 | 9.27
450.20 | 7.26 | 8.13 | 6.52 | 8.60
459.50 | 10.58 | 11.99 | 9.40 | 11.79
468.80 | 11.50 | 13.10 | 10.09 | 12.62
478.10 | 8.74 | 9.24 | 7.51 | 9.55
487.40 | 9.83 | 10.60 | 8.46 | 11.52
496.70 | 12.10 | 13.62 | 10.45 | 13.72
506.00 | 13.17 | 15.09 | 11.35 | 13.76
515.30 | 13.78 | 14.61 | 11.83 | 13.35
524.60 | 14.60 | 15.01 | 12.50 | 13.55
533.90 | 14.13 | 14.39 | 11.97 | 13.07
543.20 | 14.26 | 14.43 | 12.18 | 12.84
552.50 | 15.26 | 15.42 | 13.06 | 13.70
561.80 | 15.36 | 15.52 | 13.08 | 13.70
571.10 | 14.69 | 14.86 | 12.27 | 12.95
580.40 | 14.86 | 15.08 | 12.34 | 13.18
589.70 | 13.60 | 13.99 | 11.45 | 12.96
599.00 | 13.96 | 14.37 | 11.54 | 13.10
608.30 | 14.21 | 14.65 | 11.71 | 13.29
617.60 | 13.55 | 13.67 | 11.11 | 11.56
626.90 | 13.82 | 13.99 | 11.23 | 11.87
636.20 | 14.38 | 14.77 | 11.60 | 13.03
645.50 | 13.84 | 13.96 | 11.00 | 11.45
654.80 | 14.99 | 15.59 | 11.84 | 13.12
664.10 | 13.97 | 14.10 | 10.85 | 11.35
673.40 | 15.44 | 16.16 | 11.94 | 12.87
682.70 | 14.49 | 14.83 | 10.99 | 12.22
692.00 | 15.46 | 16.15 | 11.64 | 12.53
701.30 | 14.65 | 15.09 | 10.82 | 12.37
710.60 | 15.44 | 15.55 | 11.29 | 11.65
719.90 | 14.77 | 15.29 | 10.62 | 12.44
729.20 | 15.39 | 16.05 | 10.94 | 12.01
738.50 | 14.84 | 15.44 | 10.36 | 12.21
747.80 | 15.28 | 15.67 | 10.54 | 11.26
757.10 | 14.83 | 15.51 | 10.05 | 11.61
766.40 | 15.06 | 15.48 | 10.06 | 10.81
775.70 | 14.77 | 15.51 | 9.66 | 10.97
776.00 | 14.82 | 15.66 | 9.71 | 10.88

## Потери мощности компонента
Потери мощности компонента колонны
Компонент | Глубина (m) | Потеря мощности (hp) | Процент (%)
Drill Pipe | 490.52 | 10.01 | 7.5
Heavy Weight | 544.52 | 4.12 | 3.1
Jar | 554.58 | 1.16 | 0.9
Heavy Weight | 634.58 | 6.10 | 4.6
Drill Pipe | 754.58 | 2.44 | 1.8
MWD | 764.98 | 44.02 | 33.0
Sub | 765.89 | 0.20 | 0.2
Mud Motor | 775.60 | 44.02 | 33.0
Bit | 776.00 | 21.19 | 15.9
Потери давления в затрубном пр-ве
Компонент | Глубина (m) | Потеря мощности (hp) | Процент (%)
Drill Pipe | 490.52 | 7.85 | 14.8
Heavy Weight | 544.52 | 2.22 | 4.2
Jar | 554.58 | 7.91 | 15.0
Heavy Weight | 634.58 | 1.76 | 3.3
Drill Pipe | 754.58 | 1.80 | 3.4
MWD | 764.98 | 15.71 | 29.7
Sub | 765.89 | 1.21 | 2.3
Mud Motor | 775.60 | 14.45

## Потери давления компонента
Потери давления компонента колонны
Компонент | Глубина (m) | Потери давления (atm) | Процент (%)
Drill Pipe | 490.52 | 4.0924 | 7.5
Heavy Weight | 544.52 | 1.6841 | 3.1
Jar | 554.58 | 0.4742 | 0.9
Heavy Weight | 634.58 | 2.4949 | 4.6
Drill Pipe | 754.58 | 0.9963 | 1.8
MWD | 764.98 | 18.0000 | 33.0
Sub | 765.89 | 0.0819 | 0.2
Mud Motor | 775.60 | 18.0000 | 33.0
Bit | 776.00 | 8.6633 | 15.9
Потери давления в затрубном пр-ве
Компонент | Глубина (m) | Потери давления (atm) | Процент (%)
Drill Pipe | 490.52 | 3.2106 | 14.8
Heavy Weight | 544.52 | 0.9086 | 4.2
Jar | 554.58 | 3.2343 | 15.0
Heavy Weight | 634.58 | 0.7215 | 3.3
Drill Pipe | 754.58 | 0.7344 | 3.4
MWD | 764.98 | 6.4214 | 29.7
Sub | 765.89 | 0.4949 | 2.3
Mud Motor | 775.60 | 5.9081

## Сведение по спуску
Измеренная | Тип | Усталость | 80% Предел текучести | 100% Предел текучести | Синусоидальный изгиб | Спиральный изгиб | Запирание | Разрушение при скручивании | Расстояние | Внутреннее | Внешнее | Осевая сила | Осевая сила | Натяжение | Момент | Скручивание | Растяжение | Синусоидальный | Спиральный | Сила контакта | Кольцевое | Радиальное | Торсионное | Сдвиговое | Осевое | Напряжение при | Напряжение | Коэф. увеличение | Напряжение | Коэф. | Коэф.
глубина | компонента | [7 empty] | от долота | давление | давление | пл. давл. | плав. (эфф. | (tonne) | (kN-m) | (revs) | (m) | изгиб | изгиб | (tonne/length) | напряжение | напряжение | напряжение | напряжение | напряжение | потере устойчивости | изгиба | напряжения | по Мизесу | Мизеса | усталости
(m) | [8 empty] | (m) | (atm) | (atm) | (tonne) | натяжение) |  |  |  |  | (tonne) | (без |  | (psi) | (psi) | (psi) | (psi) | (psi) | (psi) | (psi) | изгиба | (psi)
[13 empty] | (tonne) | [5 empty] | вращения)
(tonne)
0.00 | Drill Pipe | False | False | False | False | False | False | False | 776.00 | 0.0000 | 0.0000 | 20.32 | 20.32 | -2.76 | 0.0000 | 0.0 | 0.36 | -7.82 | -22.12 | 0.0543 | 0.0 | 0.0 | 0.0 | 64.8 | 12,426.3 | 0.0 | 1,248.9 | 2.356 | 13,675.7 | 0.163 | 0.000
9.08 | Drill Pipe | False | False | False | False | False | False | False | 766.92 | 1.0044 | 1.0044 | 20.04 | 20.08 | -2.74 | 0.0000 | 0.0 | 0.36 | -0.41 | -1.15 | 0.0255 | -14.8 | -14.8 | 0.0 | 30.5 | 12,253.3 | 0.0 | 574.1 | 2.341 | 12,842.2 | 0.153 | 0.000
18.17 | Drill Pipe | False | False | False | False | False | False | False | 757.83 | 2.0088 | 2.0088 | 19.75 | 19.83 | -2.74 | 0.0000 | 0.0 | 0.36 | -0.60 | -1.71 | 0.0051 | -29.5 | -29.5 | 0.0 | 6.1 | 12,075.9 | 0.0 | 111.1 | 2.326 | 12,216.5 | 0.145 | 0.000
27.25 | Drill Pipe | False | False | False | False | False | False | False | 748.75 | 3.0134 | 3.0134 | 19.46 | 19.58 | -2.74 | 0.0000 | 0.0 | 0.36 | -2.72 | -7.70 | 0.0360 | -44.3 | -44.3 | 0.0 | 43.0 | 11,895.5 | 0.0 | 842.7 | 2.310 | 12,782.7 | 0.152 | 0.000
36.33 | Drill Pipe | False | False | False | False | False | False | False | 739.67 | 4.0183 | 4.0183 | 19.17 | 19.33 | -2.73 | 0.0000 | 0.0 | 0.35 | -3.04 | -8.60 | 0.0247 | -59.1 | -59.1 | 0.0 | 29.5 | 11,719.7 | 0.0 | 576.3 | 2.295 | 12,355.1 | 0.147 | 0.000
45.42 | Drill Pipe | False | False | False | False | False | False | False | 730.58 | 5.0228 | 5.0228 | 18.88 | 19.08 | -2.72 | 0.0000 | 0.0 | 0.35 | -2.92 | -8.27 | 0.0245 | -73.8 | -73.8 | 0.0 | 29.2 | 11,542.2 | 0.0 | 574.2 | 2.279 | 12,190.3 | 0.145 | 0.000
54.50 | Drill Pipe | False | False | False | False | False | False | False | 721.50 | 6.0276 | 6.0276 | 18.59 | 18.83 | -2.72 | 0.0000 | 0.0 | 0.35 | -0.31 | -0.89 | 0.0062 | -88.6 | -88.6 | 0.0 | 7.3 | 11,364.7 | 0.0 | 145.4 | 2.263 | 11,598.7 | 0.138 | 0.000
63.59 | Drill Pipe | False | False | False | False | False | False | False | 712.41 | 7.0353 | 7.0353 | 18.29 | 18.57 | -2.72 | 0.0000 | 0.0 | 0.35 | -0.17 | -0.48 | 0.0055 | -103.4 | -103.4 | 0.0 | 6.6 | 11,184.4 | 0.0 | 130.1 | 2.247 | 11,417.9 | 0.136 | 0.000
72.67 | Drill Pipe | False | False | False | False | False | False | False | 703.33 | 8.0375 | 8.0375 | 18.00 | 18.32 | -2.71 | 0.0000 | 0.0 | 0.34 | -0.69 | -1.95 | 0.0066 | -118.1 | -118.1 | 0.0 | 7.8 | 11,004.1 | 0.0 | 159.0 | 2.231 | 11,281.2 | 0.134 | 0.000
81.75 | Drill Pipe | False | False | False | False | False | False | False | 694.25 | 9.0426 | 9.0426 | 17.70 | 18.06 | -2.71 | 0.0000 | 0.0 | 0.34 | -0.85 | -2.39 | 0.0047 | -132.9 | -132.9 | 0.0 | 5.6 | 10,823.9 | 0.0 | 115.7 | 2.215 | 11,072.5 | 0.132 | 0.000
90.84 | Drill Pipe | False | False | False | False | False | False | False | 685.16 | 10.0714 | 10.0714 | 17.41 | 17.81 | -2.71 | 0.0000 | 0.0 | 0.34 | -0.34 | -0.97 | 0.0019 | -148.0 | -148.0 | 0.0 | 2.3 | 10,643.4 | 0.0 | 42.4 | 2.198 | 10,833.8 | 0.129 | 0.000
99.92 | Drill Pipe | False | False | False | False | False | False | False | 676.08 | 11.0530 | 11.0530 | 17.11 | 17.55 | -2.71 | 0.0000 | 0.0 | 0.33 | -2.37 | -6.70 | 0.0239 | -162.4 | -162.4 | 0.0 | 28.5 | 10,462.5 | 0.0 | 594.6 | 2.182 | 11,219.6 | 0.134 | 0.000
109.00 | Drill Pipe | False | False | False | False | False | False | False | 667.00 | 12.0583 | 12.0583 | 16.82 | 17.30 | -2.70 | 0.0000 | 0.0 | 0.33 | -10.51 | -29.71 | 0.0795 | -177.2 | -177.2 | 0.0 | 94.9 | 10,284.9 | 0.0 | 1,940.9 | 2.165 | 12,404.1 | 0.148 | 0.000
118.09 | Drill Pipe | False | False | False | False | False | False | False | 657.91 | 13.0638 | 13.0638 | 16.54 | 17.06 | -2.69 | 0.0000 | 0.0 | 0.33 | -3.05 | -8.63 | 0.0569 | -192.0 | -192.0 | 0.0 | 67.9 | 10,115.6 | 0.0 | 1,474.3 | 2.150 | 11,782.5 | 0.140 | 0.000
127.17 | Drill Pipe | False | False | False | False | False | False | False | 648.83 | 14.0705 | 14.0705 | 16.26 | 16.82 | -2.67 | 0.0000 | 0.0 | 0.32 | -4.43 | -12.52 | 0.0320 | -206.8 | -206.8 | 0.0 | 38.2 | 9,942.9 | 0.0 | 789.2 | 2.134 | 10,939.1 | 0.130 | 0.000
136.26 | Drill Pipe | False | False | False | False | False | False | False | 639.74 | 15.0749 | 15.0749 | 15.97 | 16.57 | -2.66 | 0.0000 | 0.0 | 0.32 | -0.48 | -1.37 | 0.0073 | -221.5 | -221.5 | 0.0 | 8.7 | 9,766.5 | 0.0 | 179.8 | 2.117 | 10,167.8 | 0.121 | 0.000
145.34 | Drill Pipe | False | False | False | False | False | False | False | 630.66 | 16.0806 | 16.0806 | 15.68 | 16.32 | -2.66 | 0.0000 | 0.0 | 0.32 | -1.78 | -5.03 | 0.0122 | -236.3 | -236.3 | 0.0 | 14.6 | 9,586.4 | 0.0 | 328.7 | 2.100 | 10,151.4 | 0.121 | 0.000
154.42 | Drill Pipe | False | False | False | False | False | False | False | 621.58 | 17.0951 | 17.0951 | 15.39 | 16.07 | -2.66 | 0.0000 | 0.0 | 0.32 | -0.34 | -0.95 | 0.0013 | -251.2 | -251.2 | 0.0 | 1.6 | 9,407.1 | 0.0 | 34.5 | 2.083 | 9,692.7 | 0.115 | 0.000
163.51 | Drill Pipe | False | False | False | False | False | False | False | 612.49 | 18.0923 | 18.0923 | 15.09 | 15.81 | -2.66 | 0.0000 | 0.0 | 0.31 | -1.57 | -4.44 | 0.0111 | -265.9 | -265.9 | 0.0 | 13.3 | 9,226.1 | 0.0 | 284.1 | 2.066 | 9,776.1 | 0.116 | 0.000
172.59 | Drill Pipe | False | False | False | False | False | False | False | 603.41 | 19.0983 | 19.0983 | 14.80 | 15.56 | -2.66 | 0.0000 | 0.0 | 0.31 | -1.00 | -2.82 | 0.0069 | -280.7 | -280.7 | 0.0 | 8.3 | 9,046.6 | 0.0 | 184.1 | 2.049 | 9,511.4 | 0.113 | 0.000
181.67 | Drill Pipe | False | False | False | False | False | False | False | 594.33 | 20.1428 | 20.1428 | 14.50 | 15.30 | -2.65 | 0.0000 | 0.0 | 0.31 | -0.94 | -2.66 | 0.0048 | -296.0 | -296.0 | 0.0 | 5.8 | 8,866.4 | 0.0 | 133.5 | 2.032 | 9,296.0 | 0.111 | 0.000
190.76 | Drill Pipe | False | False | False | False | False | False | False | 585.24 | 21.1105 | 21.1105 | 14.21 | 15.05 | -2.65 | 0.0000 | 0.0 | 0.30 | -7.62 | -21.54 | 0.0539 | -310.2 | -310.2 | 0.0 | 64.4 | 8,686.0 | 0.0 | 1,408.5 | 2.014 | 10,405.3 | 0.124 | 0.000
199.84 | Drill Pipe | False | False | False | False | False | False | False | 576.16 | 22.1167 | 22.1167 | 13.92 | 14.80 | -2.64 | 0.0000 | 0.0 | 0.30 | -2.56 | -7.25 | 0.0258 | -325.0 | -325.0 | 0.0 | 30.8 | 8,512.9 | 0.0 | 674.8 | 1.997 | 9,512.9 | 0.113 | 0.000
208.93 | Drill Pipe | False | False | False | False | False | False | False | 567.07 | 23.1489 | 23.1489 | 13.63 | 14.55 | -2.63 | 0.0000 | 0.0 | 0.29 | -3.66 | -10.34 | 0.0347 | -340.2 | -340.2 | 0.0 | 41.5 | 8,335.6 | 0.0 | 977.8 | 1.980 | 9,653.8 | 0.115 | 0.000
218.01 | Drill Pipe | False | False | False | False | False | False | False | 557.99 | 24.1294 | 24.1294 | 13.35 | 14.31 | -2.63 | 0.0000 | 0.0 | 0.29 | -0.45 | -1.27 | 0.0094 | -354.6 | -354.6 | 0.0 | 11.2 | 8,159.6 | 0.0 | 245.7 | 1.963 | 8,759.9 | 0.104 | 0.000
227.09 | Drill Pipe | False | False | False | False | False | False | False | 548.91 | 25.1359 | 25.1359 | 13.05 | 14.05 | -2.62 | 0.0000 | 0.0 | 0.29 | -2.21 | -6.26 | 0.0171 | -369.4 | -369.4 | 0.0 | 20.4 | 7,979.8 | 0.0 | 480.3 | 1.945 | 8,829.6 | 0.105 | 0.000
236.18 | Drill Pipe | False | False | False | False | False | False | False | 539.82 | 26.1425 | 26.1425 | 12.76 | 13.80 | -2.62 | 0.0000 | 0.0 | 0.28 | -2.88 | -8.15 | 0.0261 | -384.2 | -384.2 | 0.0 | 31.1 | 7,801.2 | 0.0 | 708.4 | 1.927 | 8,893.9 | 0.106 | 0.000
245.26 | Drill Pipe | False | False | False | False | False | False | False | 530.74 | 27.1597 | 27.1597 | 12.47 | 13.55 | -2.61 | 0.0000 | 0.0 | 0.28 | -5.60 | -15.85 | 0.0356 | -399.1 | -399.1 | 0.0 | 42.5 | 7,623.9 | 0.0 | 988.3 | 1.909 | 9,011.6 | 0.107 | 0.000
254.34 | Drill Pipe | False | False | False | False | False | False | False | 521.66 | 28.1559 | 28.1559 | 12.18 | 13.30 | -2.60 | 0.0000 | 0.0 | 0.28 | -2.41 | -6.80 | 0.0204 | -413.8 | -413.8 | 0.0 | 24.3 | 7,448.0 | 0.0 | 557.2 | 1.891 | 8,419.2 | 0.100 | 0.000
263.43 | Drill Pipe | False | False | False | False | False | False | False | 512.57 | 29.1628 | 29.1628 | 11.89 | 13.05 | -2.60 | 0.0000 | 0.0 | 0.27 | -1.44 | -4.07 | 0.0170 | -428.6 | -428.6 | 0.0 | 20.3 | 7,269.9 | 0.0 | 499.3 | 1.873 | 8,197.9 | 0.098 | 0.000
272.51 | Drill Pipe | False | False | False | False | False | False | False | 503.49 | 30.2141 | 30.2141 | 11.60 | 12.80 | -2.59 | 0.0000 | 0.0 | 0.27 | -3.65 | -10.34 | 0.0250 | -444.0 | -444.0 | 0.0 | 29.9 | 7,091.3 | 0.0 | 757.3 | 1.855 | 8,292.7 | 0.099 | 0.000
281.60 | Drill Pipe | False | False | False | False | False | False | False | 494.40 | 31.1767 | 31.1767 | 11.31 | 12.55 | -2.59 | 0.0000 | 0.0 | 0.26 | -2.72 | -7.68 | 0.0211 | -458.2 | -458.2 | 0.0 | 25.2 | 6,913.8 | 0.0 | 594.6 | 1.837 | 7,966.7 | 0.095 | 0.000
290.68 | Drill Pipe | False | False | False | False | False | False | False | 485.32 | 32.1839 | 32.1839 | 11.02 | 12.30 | -2.58 | 0.0000 | 0.0 | 0.26 | -3.16 | -8.93 | 0.0240 | -473.0 | -473.0 | 0.0 | 28.7 | 6,735.8 | 0.0 | 714.6 | 1.818 | 7,923.6 | 0.094 | 0.000
299.76 | Drill Pipe | False | False | False | False | False | False | False | 476.24 | 33.3388 | 33.3388 | 10.73 | 12.05 | -2.58 | 0.0000 | 0.0 | 0.26 | -1.91 | -5.41 | 0.0184 | -489.9 | -489.9 | 0.0 | 22.0 | 6,558.2 | 0.0 | 553.8 | 1.799 | 7,602.0 | 0.091 | 0.000
308.85 | Drill Pipe | False | False | False | False | False | False | False | 467.15 | 34.1984 | 34.1984 | 10.43 | 11.79 | -2.57 | 0.0000 | 0.0 | 0.25 | -2.12 | -5.98 | 0.0127 | -502.6 | -502.6 | 0.0 | 15.2 | 6,379.4 | 0.0 | 387.0 | 1.781 | 7,269.1 | 0.087 | 0.000
317.93 | Drill Pipe | False | False | False | False | False | False | False | 458.07 | 35.2057 | 35.2057 | 10.14 | 11.54 | -2.57 | 0.0000 | 0.0 | 0.25 | -7.99 | -22.59 | 0.0392 | -517.4 | -517.4 | 0.0 | 46.9 | 6,199.8 | 0.0 | 1,155.6 | 1.762 | 7,873.2 | 0.094 | 0.000
327.01 | Drill Pipe | False | False | False | False | False | False | False | 448.99 | 36.2132 | 36.2132 | 9.85 | 11.29 | -2.56 | 0.0000 | 0.0 | 0.24 | -28.94 | -81.86 | 0.1871 | -532.2 | -532.2 | 0.0 | 223.5 | 6,023.3 | 0.0 | 5,841.7 | 1.743 | 12,403.2 | 0.148 | 0.000
336.10 | Drill Pipe | False | False | False | False | False | False | False | 439.90 | 37.2267 | 37.2267 | 9.59 | 11.07 | -2.53 | 0.0000 | 0.0 | 0.24 | -51.85 | -146.66 | 0.3105 | -547.1 | -547.1 | 0.0 | 370.9 | 5,865.0 | 0.0 | 9,795.2 | 1.726 | 16,220.0 | 0.193 | 0.000
345.18 | Drill Pipe | False | False | False | False | False | False | False | 430.82 | 38.2280 | 38.2280 | 9.36 | 10.88 | -2.47 | 0.0000 | 0.0 | 0.24 | -47.23 | -133.59 | 0.2705 | -561.8 | -561.8 | 0.0 | 323.1 | 5,720.9 | 0.0 | 8,869.7 | 1.710 | 15,162.7 | 0.181 | 0.000
354.27 | Drill Pipe | False | False | False | False | False | False | False | 421.73 | 39.2343 | 39.2343 | 9.11 | 10.68 | -2.41 | 0.0000 | 0.0 | 0.23 | -49.64 | -140.40 | 0.2714 | -576.6 | -576.6 | 0.0 | 324.2 | 5,572.2 | 0.0 | 9,197.1 | 1.694 | 15,356.2 | 0.183 | 0.000
363.35 | Drill Pipe | False | False | False | False | False | False | False | 412.65 | 40.2805 | 40.2805 | 8.87 | 10.47 | -2.36 | 0.0000 | 0.0 | 0.23 | -45.71 | -129.29 | 0.2339 | -592.0 | -592.0 | 0.0 | 279.4 | 5,424.0 | 0.0 | 8,317.8 | 1.678 | 14,341.9 | 0.171 | 0.000
372.43 | Drill Pipe | False | False | False | False | False | False | False | 403.57 | 41.2415 | 41.2415 | 8.62 | 10.26 | -2.31 | 0.0000 | 0.0 | 0.22 | -58.88 | -166.52 | 0.2975 | -606.1 | -606.1 | 0.0 | 355.4 | 5,271.8 | 0.0 | 10,668.8 | 1.661 | 16,558.2 | 0.197 | 0.000
381.52 | Drill Pipe | False | False | False | False | False | False | False | 394.48 | 42.2408 | 42.2408 | 8.39 | 10.07 | -2.26 | 0.0000 | 0.0 | 0.22 | -44.95 | -127.13 | 0.2013 | -620.8 | -620.8 | 0.0 | 240.4 | 5,128.1 | 0.0 | 7,903.1 | 1.645 | 13,658.3 | 0.163 | 0.000
390.60 | Drill Pipe | False | False | False | False | False | False | False | 385.40 | 43.3861 | 43.3861 | 8.13 | 9.86 | -2.22 | 0.0000 | 0.0 | 0.21 | -51.54 | -145.78 | 0.2260 | -637.6 | -637.6 | 0.0 | 269.9 | 4,973.2 | 0.0 | 9,015.7 | 1.628 | 14,634.0 | 0.174 | 0.000
399.68 | Drill Pipe | False | False | False | False | False | False | False | 376.32 | 44.2267 | 44.2267 | 7.89 | 9.65 | -2.17 | 0.0000 | 0.0 | 0.21 | -49.01 | -138.63 | 0.1976 | -650.0 | -650.0 | 0.0 | 236.0 | 4,822.4 | 0.0 | 8,406.4 | 1.611 | 13,884.8 | 0.165 | 0.000
408.77 | Drill Pipe | False | False | False | False | False | False | False | 367.23 | 45.2123 | 45.2123 | 7.64 | 9.44 | -2.13 | 0.0000 | 0.0 | 0.21 | -50.12 | -141.76 | 0.1902 | -664.4 | -664.4 | 0.0 | 227.1 | 4,669.0 | 0.0 | 8,479.8 | 1.593 | 13,818.9 | 0.165 | 0.000
417.85 | Drill Pipe | False | False | False | False | False | False | False | 358.15 | 46.2272 | 46.2272 | 7.39 | 9.23 | -2.10 | 0.0000 | 0.0 | 0.20 | -50.78 | -143.61 | 0.1800 | -679.3 | -679.3 | 0.0 | 215.0 | 4,516.0 | 0.0 | 8,465.1 | 1.576 | 13,665.5 | 0.163 | 0.000
426.94 | Drill Pipe | False | False | False | False | False | False | False | 349.06 | 47.1653 | 47.1653 | 7.14 | 9.01 | -2.06 | 0.0000 | 0.0 | 0.20 | -46.84 | -132.48 | 0.1456 | -693.1 | -693.1 | 0.0 | 173.9 | 4,362.9 | 0.0 | 7,611.5 | 1.558 | 12,671.0 | 0.151 | 0.000
436.02 | Drill Pipe | False | False | False | False | False | False | False | 339.98 | 48.1313 | 48.1313 | 6.88 | 8.80 | -2.03 | 0.0000 | 0.0 | 0.19 | -57.63 | -162.99 | 0.1884 | -707.3 | -707.3 | 0.0 | 225.0 | 4,206.9 | 0.0 | 9,429.3 | 1.540 | 14,348.9 | 0.171 | 0.000
445.10 | Drill Pipe | False | False | False | False | False | False | False | 330.90 | 49.0898 | 49.0898 | 6.64 | 8.59 | -2.00 | 0.0000 | 0.0 | 0.19 | -47.97 | -135.67 | 0.1249 | -721.4 | -721.4 | 0.0 | 149.1 | 4,057.8 | 0.0 | 7,557.5 | 1.523 | 12,339.4 | 0.147 | 0.000
454.19 | Drill Pipe | False | False | False | False | False | False | False | 321.81 | 50.0669 | 50.0669 | 6.38 | 8.38 | -1.97 | 0.0000 | 0.0 | 0.18 | -51.75 | -146.37 | 0.1308 | -735.8 | -735.8 | 0.0 | 156.3 | 3,902.6 | 0.0 | 8,103.7 | 1.505 | 12,744.9 | 0.152 | 0.000
463.27 | Drill Pipe | False | False | False | False | False | False | False | 312.73 | 50.9789 | 50.9789 | 6.13 | 8.16 | -1.95 | 0.0000 | 0.0 | 0.18 | -49.34 | -139.56 | 0.1059 | -749.2 | -749.2 | 0.0 | 126.5 | 3,749.7 | 0.0 | 7,544.6 | 1.487 | 12,045.5 | 0.143 | 0.000
472.35 | Drill Pipe | False | False | False | False | False | False | False | 303.65 | 51.9090 | 51.9090 | 5.88 | 7.95 | -1.93 | 0.0000 | 0.0 | 0.17 | -54.18 | -153.24 | 0.1161 | -762.9 | -762.9 | 0.0 | 138.7 | 3,595.7 | 0.0 | 8,262.8 | 1.468 | 12,623.6 | 0.150 | 0.000
481.44 | Drill Pipe | False | False | False | False | False | False | False | 294.56 | 52.9391 | 52.9391 | 5.63 | 7.74 | -1.90 | 0.0000 | 0.0 | 0.17 | -50.29 | -142.22 | 0.0846 | -778.0 | -778.0 | 0.0 | 101.0 | 3,444.9 | 0.0 | 7,449.3 | 1.450 | 11,673.5 | 0.139 | 0.000
490.52 | Drill Pipe | False | False | False | False | False | False | False | 285.48 | 53.7370 | 53.7370 | 5.38 | 7.52 | -1.89 | 0.0000 | 0.0 | 0.16 | -50.37 | -142.46 | 0.0874 | -789.7 | -789.7 | 0.0 | 103.4 | 3,292.3 | 0.0 | 7,355.1 | 1.432 | 11,438.5 | 0.136 | 0.000
490.52 | Drill Pipe | False | False | False | False | False | False | False | 285.48 | 53.7370 | 53.7370 | 2.38 | 7.52 | -1.89 | 0.0000 | 0.0 | 0.16 | -112.49 | -318.14 | 0.0874 | -789.7 | -789.7 | 0.0 | 29.7 | 416.7 | 0.0 | 5,210.9 | 1.018 | 6,417.5 | 0.146 | 0.000
499.52 | Heavy Weight | False | False | False | False | False | False | False | 276.48 | 54.6237 | 54.6237 | 1.81 | 7.04 | -1.87 | 0.0000 | 0.0 | 0.16 | -140.02 | -396.02 | 0.0670 | -802.7 | -802.7 | 0.0 | 22.8 | 317.3 | 0.0 | 6,658.3 | 1.014 | 7,778.4 | 0.177 | 0.000
508.52 | Heavy Weight | False | False | False | False | False | False | False | 267.48 | 55.5957 | 55.5957 | 1.25 | 6.57 | -1.86 | 0.0000 | 0.0 | 0.15 | -115.11 | -325.57 | 0.1359 | -817.0 | -817.0 | 0.0 | 46.1 | 218.6 | 0.0 | 5,258.7 | 1.010 | 6,294.9 | 0.143 | 0.000
517.52 | Heavy Weight | False | False | False | False | False | False | False | 258.48 | 56.3598 | 56.3598 | 0.71 | 6.11 | -1.83 | 0.0000 | 0.0 | 0.15 | -117.55 | -332.48 | 0.1563 | -828.3 | -828.3 | 0.0 | 53.1 | 124.0 | 0.0 | 5,349.9 | 1.005 | 6,302.9 | 0.143 | 0.000
526.52 | Heavy Weight | False | False | False | False | False | False | False | 249.48 | 57.2086 | 57.2086 | 0.18 | 5.66 | -1.80 | 0.0000 | 0.0 | 0.14 | -126.48 | -357.72 | 0.1682 | -840.7 | -840.7 | 0.0 | 57.1 | 31.6 | 0.0 | 5,791.1 | 1.001 | 6,664.1 | 0.151 | 0.000
535.52 | Heavy Weight | False | False | False | False | False | False | False | 240.48 | 58.0439 | 58.0439 | -0.34 | 5.23 | -1.77 | 0.0000 | 0.0 | 0.14 | -137.66 | -389.35 | 0.1802 | -853.0 | -853.0 | 0.0 | 61.2 | -58.8 | 0.0 | -6,371.7 | 1.001 | 5,578.6 | 0.127 | 0.000
544.52 | Heavy Weight | False | False | False | False | False | False | False | 231.48 | 58.8740 | 58.8740 | -0.84 | 4.80 | -1.73 | 0.0000 | 0.0 | 0.13 | -137.88 | -389.96 | 0.5399 | -865.2 | -865.2 | 0.0 | 204.9 | -147.0 | 0.0 | -6,384.0 | 1.003 | 5,676.9 | 0.129 | 0.000
544.52 | Heavy Weight | False | False | False | False | False | False | False | 231.48 | 58.8740 | 58.8740 | -5.89 | 4.80 | -1.73 | 0.0000 | 0.0 | 0.13 | -341.01 | -964.47 | 0.5399 | -865.2 | -865.2 | 0.0 | 94.5 | -476.6 | 0.0 | -6,692.6 | 1.000 | 6,306.1 | 0.072 | 0.000
554.58 | Jar | False | False | False | False | False | False | False | 221.42 | 59.7781 | 59.7781 | -6.87 | 3.99 | -1.62 | 0.0000 | 0.0 | 0.13 | -341.35 | -965.42 | 0.2525 | -878.5 | -878.5 | 0.0 | 35.1 | -555.7 | 0.0 | -6,692.6 | 1.000 | 6,370.1 | 0.072 | 0.000
554.58 | Jar | False | False | False | False | False | False | False | 221.42 | 59.7781 | 59.7781 | -1.74 | 3.99 | -1.62 | 0.0000 | 0.0 | 0.13 | -128.40 | -363.15 | 0.2525 | -878.5 | -878.5 | 0.0 | 76.2 | -305.0 | 0.0 | -5,864.9 | 1.007 | 5,293.1 | 0.120 | 0.000
562.58 | Heavy Weight | False | False | False | False | False | False | False | 213.42 | 60.4622 | 60.4622 | -2.15 | 3.64 | -1.57 | 0.0000 | 0.0 | 0.13 | -126.43 | -357.57 | 0.2751 | -888.5 | -888.5 | 0.0 | 83.0 | -378.0 | 0.0 | -5,744.4 | 1.008 | 5,235.9 | 0.119 | 0.000
570.58 | Heavy Weight | False | False | False | False | False | False | False | 205.42 | 61.2991 | 61.2991 | -2.56 | 3.32 | -1.53 | 0.0000 | 0.0 | 0.12 | -121.86 | -344.67 | 0.2989 | -900.8 | -900.8 | 0.0 | 90.2 | -448.3 | 0.0 | -5,484.6 | 1.010 | 5,034.5 | 0.114 | 0.000
578.58 | Heavy Weight | False | False | False | False | False | False | False | 197.42 | 61.9380 | 61.9380 | -2.94 | 2.99 | -1.47 | 0.0000 | 0.0 | 0.12 | -46.91 | -132.67 | 0.3792 | -910.2 | -910.2 | 0.0 | 114.5 | -516.5 | 0.0 | -673.8 | 1.000 | 343.1 | 0.008 | 0.000
586.58 | Heavy Weight | False | False | False | False | False | False | False | 189.42 | 62.5794 | 62.5794 | -3.31 | 2.68 | -1.41 | 0.0000 | 0.0 | 0.11 | -39.46 | -111.60 | 0.3894 | -919.7 | -919.7 | 0.0 | 117.5 | -581.3 | 0.0 | -57.4 | 1.000 | 346.9 | 0.008 | 0.000
594.58 | Heavy Weight | False | False | False | False | False | False | False | 181.42 | 63.3201 | 63.3201 | -3.68 | 2.38 | -1.34 | 0.0000 | 0.0 | 0.11 | -49.04 | -138.71 | 0.3801 | -930.5 | -930.5 | 0.0 | 114.7 | -645.9 | 0.0 | -827.7 | 1.000 | 578.3 | 0.013 | 0.000
602.58 | Heavy Weight | False | False | False | False | False | False | False | 173.42 | 63.9438 | 63.9438 | -4.05 | 2.07 | -1.28 | 0.0000 | 0.0 | 0.10 | -61.35 | -173.53 | 0.3752 | -939.7 | -939.7 | 0.0 | 113.3 | -710.9 | 0.0 | -1,763.5 | 1.000 | 1,547.2 | 0.035 | 0.000
610.58 | Heavy Weight | False | False | False | False | False | False | False | 165.42 | 64.5263 | 64.5263 | -4.42 | 1.76 | -1.21 | 0.0000 | 0.0 | 0.10 | -77.79 | -220.01 | 0.3733 | -948.3 | -948.3 | 0.0 | 112.7 | -775.4 | 0.0 | -2,845.1 | 1.000 | 2,679.4 | 0.061 | 0.000
618.58 | Heavy Weight | False | False | False | False | False | False | False | 157.42 | 65.2171 | 65.2171 | -4.78 | 1.46 | -1.15 | 0.0000 | 0.0 | 0.09 | -161.12 | -455.70 | 0.3562 | -958.4 | -958.4 | 0.0 | 107.5 | -839.4 | 0.0 | -7,658.1 | 1.019 | 7,541.4 | 0.171 | 0.000
626.58 | Heavy Weight | False | False | False | False | False | False | False | 149.42 | 65.7921 | 65.7921 | -5.14 | 1.16 | -1.09 | 0.0000 | 0.0 | 0.09 | -188.01 | -531.75 | 0.3739 | -966.9 | -966.9 | 0.0 | 112.9 | -902.6 | 0.0 | -9,093.9 | 1.020 | 9,031.7 | 0.205 | 0.000
634.58 | Heavy Weight | False | False | False | False | False | False | False | 141.42 | 66.4006 | 66.4006 | -5.49 | 0.88 | -1.02 | 0.0000 | 0.0 | 0.09 | -188.18 | -532.22 | 0.1620 | -975.8 | -975.8 | 0.0 | 52.4 | -962.5 | 0.0 | -9,105.9 | 1.021 | 9,093.1 | 0.207 | 0.000
634.58 | Heavy Weight | False | False | False | False | False | False | False | 141.42 | 66.4006 | 66.4006 | -1.77 | 0.88 | -1.02 | 0.0000 | 0.0 | 0.09 | -77.55 | -219.32 | 0.1620 | -975.8 | -975.8 | 0.0 | 182.6 | -1,080.7 | 0.0 | -11,911.1 | 1.467 | 12,020.1 | 0.143 | 0.000
643.15 | Drill Pipe | False | False | False | False | False | False | False | 132.85 | 67.1176 | 67.1176 | -1.92 | 0.75 | -0.99 | 0.0000 | 0.0 | 0.08 | -79.06 | -223.60 | 0.1732 | -986.4 | -986.4 | 0.0 | 195.2 | -1,175.8 | 0.0 | -12,104.0 | 1.461 | 12,298.1 | 0.146 | 0.000
651.72 | Drill Pipe | False | False | False | False | False | False | False | 124.28 | 67.6827 | 67.6827 | -2.07 | 0.62 | -0.96 | 0.0000 | 0.0 | 0.08 | -74.95 | -211.99 | 0.1859 | -994.7 | -994.7 | 0.0 | 209.5 | -1,265.2 | 0.0 | -11,506.6 | 1.478 | 11,782.8 | 0.140 | 0.000
660.29 | Drill Pipe | False | False | False | False | False | False | False | 115.71 | 68.3679 | 68.3679 | -2.20 | 0.52 | -0.93 | 0.0000 | 0.0 | 0.07 | -79.67 | -225.34 | 0.1947 | -1,004.7 | -1,004.7 | 0.0 | 219.5 | -1,347.6 | 0.0 | -12,153.2 | 1.460 | 12,501.8 | 0.149 | 0.000
668.87 | Drill Pipe | False | False | False | False | False | False | False | 107.13 | 68.8663 | 68.8663 | -2.33 | 0.41 | -0.89 | 0.0000 | 0.0 | 0.07 | -79.82 | -225.77 | 0.2046 | -1,012.1 | -1,012.1 | 0.0 | 230.5 | -1,424.0 | 0.0 | -12,158.7 | 1.460 | 12,577.1 | 0.150 | 0.000
677.44 | Drill Pipe | False | False | False | False | False | False | False | 98.56 | 69.4132 | 69.4132 | -2.44 | 0.32 | -0.85 | 0.0000 | 0.0 | 0.06 | -79.19 | -223.96 | 0.2140 | -1,020.1 | -1,020.1 | 0.0 | 241.1 | -1,494.3 | 0.0 | -12,053.1 | 1.463 | 12,534.3 | 0.149 | 0.000
686.01 | Drill Pipe | False | False | False | False | False | False | False | 89.99 | 69.9312 | 69.9312 | -2.55 | 0.24 | -0.81 | 0.0000 | 0.0 | 0.06 | -81.23 | -229.74 | 0.2219 | -1,027.7 | -1,027.7 | 0.0 | 250.1 | -1,557.5 | 0.0 | -12,323.5 | 1.455 | 12,860.6 | 0.153 | 0.000
694.58 | Drill Pipe | False | False | False | False | False | False | False | 81.42 | 70.3793 | 70.3793 | -2.64 | 0.16 | -0.77 | 0.0000 | 0.0 | 0.05 | -78.59 | -222.28 | 0.2300 | -1,034.3 | -1,034.3 | 0.0 | 259.2 | -1,614.1 | 0.0 | -11,940.8 | 1.466 | 12,528.7 | 0.149 | 0.000
703.15 | Drill Pipe | False | False | False | False | False | False | False | 72.85 | 70.7767 | 70.7767 | -2.72 | 0.10 | -0.73 | 0.0000 | 0.0 | 0.05 | -81.54 | -230.61 | 0.2366 | -1,040.1 | -1,040.1 | 0.0 | 266.7 | -1,663.6 | 0.0 | -12,340.5 | 1.454 | 12,972.3 | 0.154 | 0.000
711.72 | Drill Pipe | False | False | False | False | False | False | False | 64.28 | 71.1507 | 71.1507 | -2.79 | 0.04 | -0.69 | 0.0000 | 0.0 | 0.04 | -75.42 | -213.32 | 0.2428 | -1,045.6 | -1,045.6 | 0.0 | 273.6 | -1,706.6 | 0.0 | -11,465.9 | 1.480 | 12,136.1 | 0.144 | 0.000
720.29 | Drill Pipe | False | False | False | False | False | False | False | 55.71 | 71.5494 | 71.5494 | -2.85 | 0.00 | -0.64 | 0.0000 | 0.0 | 0.04 | -87.00 | -246.07 | 0.2481 | -1,051.5 | -1,051.5 | 0.0 | 279.7 | -1,742.6 | 0.0 | -13,069.2 | 1.434 | 13,768.9 | 0.164 | 0.000
728.87 | Drill Pipe | False | False | False | False | False | False | False | 47.13 | 71.8090 | 71.8090 | -2.90 | -0.04 | -0.60 | 0.0000 | 0.0 | 0.03 | -72.92 | -206.24 | 0.2522 | -1,055.3 | -1,055.3 | 0.0 | 284.3 | -1,771.7 | 0.0 | -11,083.0 | 1.491 | 11,809.6 | 0.141 | 0.000
737.44 | Drill Pipe | False | False | False | False | False | False | False | 38.56 | 72.1173 | 72.1173 | -2.93 | -0.06 | -0.55 | 0.0000 | 0.0 | 0.03 | -87.00 | -246.05 | 0.2565 | -1,059.8 | -1,059.8 | 0.0 | 289.0 | -1,794.1 | 0.0 | -13,053.1 | 1.435 | 13,796.4 | 0.164 | 0.000
746.01 | Drill Pipe | False | False | False | False | False | False | False | 29.99 | 72.3470 | 72.3470 | -2.96 | -0.08 | -0.50 | 0.0000 | 0.0 | 0.02 | -73.80 | -208.72 | 0.2586 | -1,063.2 | -1,063.2 | 0.0 | 291.5 | -1,809.4 | 0.0 | -11,193.9 | 1.488 | 11,950.7 | 0.142 | 0.000
754.58 | Drill Pipe | False | False | False | False | False | False | False | 21.42 | 72.5677 | 72.5677 | -2.97 | -0.09 | -0.45 | 0.0000 | 0.0 | 0.01 | -73.82 | -208.80 | 1.1829 | -1,066.4 | -1,066.4 | 0.0 | 808.8 | -1,818.7 | 0.0 | -11,193.9 | 1.488 | 12,028.0 | 0.143 | 0.000
754.58 | Drill Pipe | False | False | False | False | False | False | False | 21.42 | 72.5677 | 72.5677 | -13.45 | -0.09 | -0.45 | 0.0000 | 0.0 | 0.01 | -676.14 | -1,912.30 | 1.1829 | -1,066.4 | -1,066.4 | 0.0 | 105.6 | -1,073.3 | 0.0 | -10,722.8 | 1.000 | 10,731.3 | 0.122 | 0.000
759.78 | MWD | False | False | False | False | False | False | False | 16.22 | 72.7186 | 72.7186 | -13.47 | -0.08 | -0.32 | 0.0000 | 0.0 | 0.01 | -610.43 | -1,726.47 | 1.1870 | -1,068.7 | -1,068.7 | 0.0 | 105.9 | -1,074.8 | 0.0 | -9,591.1 | 1.000 | 9,599.0 | 0.109 | 0.000
764.98 | MWD | False | False | False | False | False | False | False | 11.02 | 72.8323 | 72.8323 | -13.47 | -0.06 | -0.19 | 0.0000 | 0.0 | 0.01 | -610.49 | -1,726.65 | 1.2275 | -1,070.3 | -1,070.3 | 0.0 | 19.2 | -1,074.9 | 0.0 | -9,591.1 | 1.000 | 9,595.7 | 0.109 | 0.000
764.98 | MWD | False | False | False | False | False | False | False | 11.02 | 72.8323 | 72.8323 | -15.08 | -0.06 | -0.19 | 0.0000 | 0.0 | 0.01 | -778.54 | -2,201.95 | 1.2275 | -1,070.3 | -1,070.3 | 0.0 | 17.1 | -1,074.4 | 0.0 | -12,633.8 | 1.000 | 12,637.9 | 0.144 | 0.000
765.89 | Sub | False | False | False | False | False | False | False | 10.11 | 72.8375 | 72.8375 | -15.08 | -0.05 | -0.17 | 0.0000 | 0.0 | 0.01 | -778.56 | -2,201.99 | 0.7586 | -1,070.4 | -1,070.4 | 0.0 | 58.8 | -1,074.3 | 0.0 | -12,633.8 | 1.000 | 12,638.1 | 0.144 | 0.000
765.89 | Sub | False | False | False | False | False | False | False | 10.11 | 72.8375 | 72.8375 | -14.00 | -0.05 | -0.17 | 0.0000 | 0.0 | 0.01 | -775.14 | -2,192.32 | 0.7586 | -1,070.4 | -1,070.4 | 0.0 | 63.3 | -1,074.6 | 0.0 | -12,614.5 | 1.000 | 12,619.2 | 0.143 | 0.000
770.95 | Mud Motor | False | False | False | False | False | False | False | 5.06 | 72.8996 | 72.8996 | -13.99 | -0.04 | -0.08 | 0.0000 | 0.0 | 0.00 | -723.05 | -2,045.00 | 0.7599 | -1,071.3 | -1,071.3 | 0.0 | 63.4 | -1,074.0 | 0.0 | -11,727.6 | 1.000 | 11,730.9 | 0.133