## Потери давления на долоте
Производительность насосов | Потери давления на долоте | Паразитные потери давления | Общая площадь насадок
(L/sec) | (atm) | (atm) | (in²)
0.063 | 179.8948 | 20.1052 | 0.001
1.858 | 175.9555 | 24.0445 | 0.018
3.654 | 172.0161 | 27.9838 | 0.036
5.449 | 168.0550 | 31.9450 | 0.054
7.244 | 163.8721 | 36.1279 | 0.073
9.039 | 159.4505 | 40.5495 | 0.092
10.834 | 154.1258 | 45.8742 | 0.112
12.630 | 148.4549 | 51.5451 | 0.133
14.425 | 142.3868 | 57.6132 | 0.155
16.220 | 134.7717 | 65.2283 | 0.179
18.015 | 126.7918 | 73.2081 | 0.205
19.811 | 119.1507 | 80.8493 | 0.233
21.606 | 111.2736 | 88.7264 | 0.262
23.401 | 103.1699 | 96.8301 | 0.295
25.196 | 94.8478 | 105.1522 | 0.332
26.991 | 86.3150 | 113.6850 | 0.372
28.787 | 77.5785 | 122.4215 | 0.419
30.582 | 68.5311 | 131.4689 | 0.473
32.377 | 59.2772 | 140.7228 | 0.539
34.172 | 49.8630 | 150.1370 | 0.620
35.967 | 40.2630 | 159.7370 | 0.726
37.763 | 30.4820 | 169.5180 | 0.876
39.558 | 20.5248 | 179.4752 | 1.119
41.353 | 10.3770 | 189.6230 | 1.645
43.148 | 0.0001 | 200.0227 | 4.935

## Высота шламовой подушки
Расстояние вдоль колонны | Глубина по вертикали | Высота шламовой подушки
(m) | (m) | (mm)
0.00 | 0.00 | 0.00
30.48 | 30.44 | 0.00
60.96 | 60.88 | 0.00
91.44 | 91.31 | 0.00
121.92 | 121.75 | 0.00
152.40 | 152.19 | 0.00
182.88 | 182.63 | 0.00
213.36 | 213.07 | 0.00
243.84 | 243.51 | 0.00
274.32 | 273.94 | 0.00
304.80 | 304.38 | 0.00
335.28 | 334.82 | 0.00
365.76 | 365.26 | 0.00
396.24 | 395.70 | 0.00
426.72 | 426.14 | 0.00
457.20 | 456.57 | 0.00
487.68 | 487.01 | 0.00
518.16 | 517.46 | 0.00
548.64 | 547.93 | 0.00
579.12 | 578.28 | 0.00
609.60 | 608.39 | 0.00
640.08 | 638.10 | 0.00
670.56 | 667.29 | 0.00
701.04 | 695.83 | 0.00
731.52 | 723.64 | 0.00
762.00 | 751.26 | 0.00
792.48 | 778.89 | 0.00
822.96 | 806.81 | 0.00
853.44 | 835.40 | 0.00
883.92 | 864.58 | 0.00
914.40 | 894.22 | 0.00
944.88 | 924.23 | 0.00
975.36 | 954.50 | 0.00
1,005.84 | 984.92 | 0.00
1,036.32 | 1,015.36 | 0.00
1,066.80 | 1,045.80 | 0.00
1,069.00 | 1,048.00 | 0.00

## Вес на крюке
Измеренная глубина рейса | Спуск | Подъём | Бурение ротором | Бурение ГЗД | Вращение над забоем | Мин. вес до спирального изгиба (спуск) | Макс. вес до предела текучести (подъём) | Грузоподъёмность вышки
(m) | (tonne) | (tonne) | (tonne) | (tonne) | (tonne) | (tonne) | (tonne) | (tonne)
500.00 | 34.33 | 34.97 | 26.65 | 29.33 | 34.65 | 15.00 | 127.41 | 200.00
509.30 | 36.38 | 37.03 | 28.71 | 31.39 | 36.71 | 15.00 | 128.23 | 200.00
518.60 | 36.67 | 37.33 | 29.00 | 31.68 | 37.00 | 15.00 | 128.20 | 200.00
527.90 | 36.90 | 37.60 | 29.25 | 31.90 | 37.25 | 15.00 | 128.18 | 200.00
537.20 | 37.16 | 37.89 | 29.53 | 32.16 | 37.53 | 15.00 | 128.16 | 200.00
546.50 | 37.41 | 38.13 | 29.77 | 32.38 | 37.77 | 15.00 | 128.14 | 200.00
555.80 | 37.64 | 38.41 | 30.02 | 32.59 | 38.02 | 15.00 | 128.11 | 200.00
565.10 | 37.86 | 38.72 | 30.29 | 32.81 | 38.29 | 15.00 | 128.09 | 200.00
574.40 | 38.09 | 38.99 | 30.54 | 33.05 | 38.54 | 15.00 | 128.07 | 200.00
583.70 | 38.32 | 39.29 | 30.80 | 33.28 | 38.80 | 15.00 | 128.04 | 200.00
593.00 | 38.55 | 39.59 | 31.06 | 33.51 | 39.06 | 15.11 | 128.02 | 200.00
602.30 | 38.73 | 39.85 | 31.28 | 33.69 | 39.28 | 15.36 | 128.00 | 200.00
611.60 | 38.97 | 40.18 | 31.56 | 33.93 | 39.56 | 15.62 | 127.98 | 200.00
620.90 | 39.18 | 40.47 | 31.82 | 34.14 | 39.82 | 15.88 | 127.95 | 200.00
630.20 | 39.32 | 40.71 | 32.01 | 34.28 | 40.01 | 16.14 | 128.38 | 200.00
639.50 | 39.57 | 41.06 | 32.30 | 34.53 | 40.30 | 16.39 | 128.36 | 200.00
648.80 | 39.73 | 41.34 | 32.52 | 34.68 | 40.52 | 16.65 | 128.33 | 200.00
658.10 | 39.89 | 41.62 | 32.74 | 34.85 | 40.74 | 16.91 | 128.31 | 200.00
667.40 | 40.07 | 41.92 | 32.98 | 35.02 | 40.98 | 17.16 | 128.29 | 200.00
676.70 | 40.22 | 42.21 | 33.20 | 35.17 | 41.20 | 17.42 | 128.26 | 200.00
686.00 | 40.39 | 42.51 | 33.43 | 35.33 | 41.42 | 17.68 | 128.24 | 200.00
695.30 | 40.54 | 42.80 | 33.64 | 35.47 | 41.64 | 17.94 | 128.53 | 200.00
704.60 | 40.68 | 43.09 | 33.85 | 35.61 | 41.85 | 22.29 | 127.02 | 200.00
713.90 | 40.82 | 43.38 | 34.07 | 35.74 | 42.07 | 17.72 | 115.25 | 200.00
723.20 | 40.92 | 43.64 | 34.24 | 35.84 | 42.24 | 17.71 | 114.87 | 200.00
732.50 | 41.07 | 43.94 | 34.46 | 36.02 | 42.46 | 17.74 | 114.19 | 200.00
741.80 | 41.20 | 44.25 | 34.68 | 36.18 | 42.68 | 17.72 | 113.73 | 200.00
751.10 | 41.33 | 44.54 | 34.88 | 36.33 | 42.88 | 17.76 | 113.77 | 200.00
760.40 | 41.47 | 44.86 | 35.10 | 36.49 | 43.10 | 17.74 | 113.73 | 200.00
769.70 | 41.61 | 45.19 | 35.33 | 36.66 | 43.33 | 17.78 | 113.81 | 200.00
779.00 | 41.72 | 45.50 | 35.53 | 36.80 | 43.53 | 17.75 | 113.73 | 200.00
788.30 | 41.84 | 45.82 | 35.74 | 36.95 | 43.74 | 17.80 | 113.84 | 200.00
797.60 | 42.00 | 46.19 | 36.00 | 37.14 | 44.00 | 17.76 | 113.73 | 200.00
806.90 | 42.12 | 46.51 | 36.21 | 37.32 | 44.21 | 17.81 | 114.32 | 200.00
816.20 | 42.27 | 46.88 | 36.45 | 37.52 | 44.45 | 17.77 | 113.73 | 200.00
825.50 | 42.41 | 47.24 | 36.68 | 37.71 | 44.68 | 19.05 | 114.81 | 200.00
834.80 | 42.56 | 47.63 | 36.93 | 37.92 | 44.93 | 17.78 | 114.18 | 200.00
844.10 | 42.71 | 48.01 | 37.18 | 38.13 | 45.18 | 20.32 | 115.08 | 200.00
853.40 | 42.86 | 48.42 | 37.44 | 38.34 | 45.44 | 17.79 | 114.18 | 200.00
862.70 | 43.03 | 48.82 | 37.70 | 38.57 | 45.70 | 21.61 | 115.09 | 200.00
872.00 | 43.16 | 49.23 | 37.94 | 38.77 | 45.94 | 17.80 | 114.63 | 200.00
881.30 | 43.33 | 49.66 | 38.22 | 39.01 | 46.22 | 22.86 | 115.09 | 200.00
890.60 | 43.50 | 50.12 | 38.50 | 39.25 | 46.50 | 17.81 | 114.62 | 200.00
899.90 | 43.61 | 50.48 | 38.71 | 39.43 | 46.71 | 23.58 | 115.08 | 200.00
909.20 | 43.81 | 51.01 | 39.05 | 39.71 | 47.05 | 18.29 | 115.07 | 200.00
918.50 | 43.99 | 51.45 | 39.33 | 39.96 | 47.33 | 23.75 | 115.08 | 200.00
927.80 | 44.19 | 51.83 | 39.61 | 40.19 | 47.61 | 18.89 | 114.82 | 200.00
937.10 | 44.44 | 52.23 | 39.92 | 40.46 | 47.92 | 23.62 | 115.07 | 200.00
946.40 | 44.65 | 52.62 | 40.21 | 40.69 | 48.21 | 19.47 | 114.80 | 200.00
955.70 | 44.88 | 52.99 | 40.49 | 40.94 | 48.49 | 23.45 | 115.33 | 200.00
965.00 | 45.10 | 53.38 | 40.79 | 41.19 | 48.79 | 20.04 | 115.16 | 200.00
974.30 | 45.33 | 53.76 | 41.08 | 41.44 | 49.07 | 22.84 | 114.85 | 200.00
983.60 | 45.55 | 54.15 | 41.37 | 41.68 | 49.37 | 20.60 | 114.75 | 200.00
992.90 | 45.74 | 54.47 | 41.61 | 41.88 | 49.61 | 22.20 | 114.37 | 200.00
1,002.20 | 45.96 | 54.84 | 41.89 | 42.10 | 49.89 | 21.15 | 114.73 | 200.00
1,011.50 | 46.20 | 55.25 | 42.20 | 42.35 | 50.20 | 22.52 | 113.89 | 200.00
1,020.80 | 46.40 | 55.60 | 42.46 | 42.55 | 50.46 | 24.52 | 114.70 | 200.00
1,030.10 | 46.63 | 55.99 | 42.77 | 42.79 | 50.77 | 23.54 | 113.87 | 200.00
1,039.40 | 46.85 | 56.39 | 43.06 | 43.01 | 51.06 | 25.25 | 114.68 | 200.00
1,048.70 | 47.07 | 56.74 | 43.33 | 43.23 | 51.33 | 24.36 | 113.86 | 200.00
1,058.00 | 47.28 | 57.12 | 43.61 | 43.44 | 51.61 | 24.83 | 115.10 | 200.00
1,067.30 | 47.50 | 57.48 | 43.89 | 43.66 | 51.89 | 25.32 | 113.38 | 200.00
1,069.00 | 47.55 | 57.55 | 43.95 | 43.70 | 51.95 | 25.42 | 113.49 | 200.00

## Момент
Измеренная глубина рейса | Спуск | Подъём | Бурение ротором | Вращение над забоем | Момент свинчивания | Make-up Torque (100.00 %)
(m) | (kN-m) | (kN-m) | (kN-m) | (kN-m) | (kN-m) | (kN-m)
500.00 | 0.0000 | 0.0000 | 4.4145 | 0.2495 | 23.4706 | 23.4706
509.30 | 0.0000 | 0.0000 | 4.4277 | 0.2521 | 23.4706 | 23.4706
518.60 | 0.0000 | 0.0000 | 4.4369 | 0.2550 | 23.4706 | 23.4706
527.90 | 0.0000 | 0.0000 | 4.4799 | 0.2706 | 23.4706 | 23.4706
537.20 | 0.0000 | 0.0000 | 4.5117 | 0.2811 | 23.4706 | 23.4706
546.50 | 0.0000 | 0.0000 | 4.5415 | 0.2803 | 23.4706 | 23.4706
555.80 | 0.0000 | 0.0000 | 4.5903 | 0.2974 | 23.4706 | 23.4706
565.10 | 0.0000 | 0.0000 | 4.6251 | 0.3351 | 23.4706 | 23.4706
574.40 | 0.0000 | 0.0000 | 4.6501 | 0.3509 | 23.4706 | 23.4706
583.70 | 0.0000 | 0.0000 | 4.6825 | 0.3796 | 23.4706 | 23.4706
593.00 | 0.0000 | 0.0000 | 4.7134 | 0.4089 | 23.4706 | 23.4706
602.30 | 0.0000 | 0.0000 | 4.7456 | 0.4417 | 23.4706 | 23.4706
611.60 | 0.0000 | 0.0000 | 4.7792 | 0.4772 | 23.4706 | 23.4706
620.90 | 0.0000 | 0.0000 | 4.8154 | 0.5119 | 23.4706 | 23.4706
630.20 | 0.0000 | 0.0000 | 4.8578 | 0.5482 | 23.4706 | 23.4706
639.50 | 0.0000 | 0.0000 | 4.8996 | 0.5935 | 23.4706 | 23.4706
648.80 | 0.0000 | 0.0000 | 4.9470 | 0.6397 | 23.4706 | 23.4706
658.10 | 0.0000 | 0.0000 | 4.9980 | 0.6876 | 23.4706 | 23.4706
667.40 | 0.0000 | 0.0000 | 5.0514 | 0.7408 | 23.4706 | 23.4706
676.70 | 0.0000 | 0.0000 | 5.1076 | 0.7935 | 23.4706 | 23.4706
686.00 | 0.0000 | 0.0000 | 5.1638 | 0.8485 | 23.4706 | 23.4706
695.30 | 0.0000 | 0.0000 | 5.2235 | 0.9040 | 23.4706 | 23.4706
704.60 | 0.0000 | 0.0000 | 5.2841 | 0.9589 | 23.4706 | 23.4706
713.90 | 0.0000 | 0.0000 | 5.3455 | 1.0119 | 23.4706 | 23.4706
723.20 | 0.0000 | 0.0000 | 5.4030 | 1.0677 | 23.4706 | 23.4706
732.50 | 0.0000 | 0.0000 | 5.4215 | 1.1221 | 23.4706 | 23.4706
741.80 | 0.0000 | 0.0000 | 5.4490 | 1.1808 | 23.4706 | 23.4706
751.10 | 0.0000 | 0.0000 | 5.4796 | 1.2440 | 23.4706 | 23.4706
760.40 | 0.0000 | 0.0000 | 5.5120 | 1.3070 | 23.4706 | 23.4706
769.70 | 0.0000 | 0.0000 | 5.5482 | 1.3755 | 23.4706 | 23.4706
779.00 | 0.0000 | 0.0000 | 5.5840 | 1.4424 | 23.4706 | 23.4706
788.30 | 0.0000 | 0.0000 | 5.6252 | 1.5146 | 23.4706 | 23.4706
797.60 | 0.0000 | 0.0000 | 5.6573 | 1.5889 | 23.4706 | 23.4706
806.90 | 0.0000 | 0.0000 | 5.6584 | 1.6640 | 23.4706 | 23.4706
816.20 | 0.0000 | 0.0000 | 5.6592 | 1.7431 | 23.4706 | 23.4706
825.50 | 0.0000 | 0.0000 | 5.6600 | 1.8219 | 23.4706 | 23.4706
834.80 | 0.0000 | 0.0000 | 5.6617 | 1.9072 | 23.4706 | 23.4706
844.10 | 0.0000 | 0.0000 | 5.6613 | 1.9903 | 23.4706 | 23.4706
853.40 | 0.0000 | 0.0000 | 5.6637 | 2.0830 | 23.4706 | 23.4706
862.70 | 0.0000 | 0.0000 | 5.6624 | 2.1705 | 23.4706 | 23.4706
872.00 | 0.0000 | 0.0000 | 5.6663 | 2.2688 | 23.4706 | 23.4706
881.30 | 0.0000 | 0.0000 | 5.6678 | 2.3624 | 23.4706 | 23.4706
890.60 | 0.0000 | 0.0000 | 5.6783 | 2.4719 | 23.4706 | 23.4706
899.90 | 0.0000 | 0.0000 | 5.6742 | 2.5603 | 23.4706 | 23.4706
909.20 | 0.0000 | 0.0000 | 5.6943 | 2.6847 | 23.4706 | 23.4706
918.50 | 0.0000 | 0.0000 | 5.6998 | 2.7872 | 23.4706 | 23.4706
927.80 | 0.0000 | 0.0000 | 5.7128 | 2.8475 | 23.4706 | 23.4706
937.10 | 0.0000 | 0.0000 | 5.7230 | 2.8984 | 23.4706 | 23.4706
946.40 | 0.0000 | 0.0000 | 5.7415 | 2.9575 | 23.4706 | 23.4706
955.70 | 0.0000 | 0.0000 | 5.7556 | 3.0067 | 23.4706 | 23.4706
965.00 | 0.0000 | 0.0000 | 5.7860 | 3.0646 | 23.4706 | 23.4706
974.30 | 0.0000 | 0.0000 | 5.8176 | 3.1173 | 23.4706 | 23.4706
983.60 | 0.0000 | 0.0000 | 5.8620 | 3.1715 | 23.4706 | 23.4706
992.90 | 0.0000 | 0.0000 | 5.8988 | 3.2173 | 23.4706 | 23.4706
1,002.20 | 0.0000 | 0.0000 | 5.9444 | 3.2633 | 23.4706 | 23.4706
1,011.50 | 0.0000 | 0.0000 | 5.9857 | 3.3137 | 23.4706 | 23.4706
1,020.80 | 0.0000 | 0.0000 | 6.0211 | 3.3579 | 23.4706 | 23.4706
1,030.10 | 0.0000 | 0.0000 | 6.0540 | 3.4047 | 23.4706 | 23.4706
1,039.40 | 0.0000 | 0.0000 | 6.0980 | 3.4569 | 23.4706 | 23.4706
1,048.70 | 0.0000 | 0.0000 | 6.1327 | 3.4969 | 23.4706 | 23.4706
1,058.00 | 0.0000 | 0.0000 | 6.1805 | 3.5460 | 23.4706 | 23.4706
1,067.30 | 0.0000 | 0.0000 | 6.2208 | 3.5879 | 23.4706 | 23.4706
1,069.00 | 0.0000 | 0.0000 | 6.2277 | 3.5934 | 23.4706 | 23.4706

## Мин расход по глубине
Расстояние вдоль колонны | Глубина по вертикали | Мин. расход
(m) | (m) | (L/sec)
0.00 | 0.00 | 13.927
30.48 | 30.44 | 13.927
60.96 | 60.88 | 13.927
91.44 | 91.31 | 13.927
121.92 | 121.75 | 13.927
152.40 | 152.19 | 13.927
182.88 | 182.63 | 13.927
213.36 | 213.07 | 13.927
243.84 | 243.51 | 13.927
274.32 | 273.94 | 13.927
304.80 | 304.38 | 13.927
335.28 | 334.82 | 13.927
365.76 | 365.26 | 12.434
396.24 | 395.70 | 12.434
426.72 | 426.14 | 12.434
457.20 | 456.57 | 12.434
487.68 | 487.01 | 12.434
518.16 | 517.46 | 11.884
548.64 | 547.93 | 12.474
579.12 | 578.28 | 13.402
609.60 | 608.39 | 14.331
640.08 | 638.10 | 15.259
670.56 | 667.29 | 16.188
701.04 | 695.83 | 17.117
731.52 | 723.64 | 17.723
762.00 | 751.26 | 17.722
792.48 | 778.89 | 17.723
822.96 | 806.81 | 16.990
853.44 | 835.40 | 16.169
883.92 | 864.58 | 14.523
914.40 | 894.22 | 13.648
944.88 | 924.23 | 12.775
975.36 | 954.50 | 11.907
1,005.84 | 984.92 | 11.412
1,036.32 | 1,015.36 | 7.768
1,066.80 | 1,045.80 | 7.003
1,069.00 | 1,048.00 | 7.003

## Эффект натяжение
Глубина по стволу | Глубина по вертикали | Спуск | Подъём | Бурение ротором | Бурение ГЗД | Вращение над забоем | Синусоидальный изгиб(все операции) | Спиральный изгиб(с вращением) | Спиральный изгиб(без вращения) | Предел натяжения | Грузоподъёмность вышки
(m) | (m) | (tonne) | (tonne) | (tonne) | (tonne) | (tonne) | (tonne) | (tonne) | (tonne) | (tonne) | (tonne)
0.00 | 0.00 | 34.10 | 44.53 | 30.69 | 30.26 | 38.69 | -3.61 | -5.11 | -10.21 | 114.70 | 200.00
9.05 | 9.04 | 33.83 | 44.26 | 30.42 | 29.99 | 38.42 | -3.61 | -5.11 | -10.21 | 114.70 | 200.00
18.11 | 18.08 | 33.57 | 43.99 | 30.15 | 29.72 | 38.16 | -3.61 | -5.11 | -10.21 | 114.70 | 200.00
27.16 | 27.13 | 33.30 | 43.72 | 29.89 | 29.46 | 37.89 | -3.61 | -5.11 | -10.21 | 114.70 | 200.00
36.22 | 36.17 | 33.04 | 43.44 | 29.62 | 29.19 | 37.62 | -3.61 | -5.11 | -10.21 | 114.70 | 200.00
45.27 | 45.21 | 32.77 | 43.17 | 29.35 | 28.93 | 37.35 | -3.61 | -5.11 | -10.21 | 114.70 | 200.00
54.33 | 54.25 | 32.51 | 42.90 | 29.08 | 28.66 | 37.08 | -3.61 | -5.11 | -10.21 | 114.70 | 200.00
63.38 | 63.29 | 32.24 | 42.63 | 28.81 | 28.40 | 36.81 | -3.61 | -5.11 | -10.21 | 114.70 | 200.00
72.43 | 72.34 | 31.98 | 42.36 | 28.54 | 28.13 | 36.54 | -3.61 | -5.11 | -10.21 | 114.70 | 200.00
81.49 | 81.38 | 31.71 | 42.08 | 28.27 | 27.87 | 36.27 | -3.61 | -5.11 | -10.21 | 114.70 | 200.00
90.54 | 90.42 | 31.45 | 41.81 | 28.01 | 27.60 | 36.01 | -3.61 | -5.11 | -10.21 | 114.70 | 200.00
99.60 | 99.46 | 31.18 | 41.54 | 27.74 | 27.34 | 35.74 | -3.61 | -5.11 | -10.21 | 114.70 | 200.00
108.65 | 108.50 | 30.92 | 41.27 | 27.47 | 27.07 | 35.47 | -3.61 | -5.11 | -10.21 | 114.70 | 200.00
117.71 | 117.55 | 30.65 | 41.00 | 27.20 | 26.81 | 35.20 | -3.61 | -5.11 | -10.21 | 114.70 | 200.00
126.76 | 126.59 | 30.39 | 40.72 | 26.93 | 26.54 | 34.93 | -3.61 | -5.11 | -10.21 | 114.70 | 200.00
135.82 | 135.63 | 30.12 | 40.45 | 26.66 | 26.28 | 34.66 | -3.61 | -5.11 | -10.21 | 114.70 | 200.00
144.87 | 144.67 | 29.86 | 40.18 | 26.39 | 26.01 | 34.39 | -3.61 | -5.11 | -10.21 | 114.70 | 200.00
153.92 | 153.71 | 29.59 | 39.91 | 26.13 | 25.75 | 34.13 | -3.61 | -5.11 | -10.21 | 114.70 | 200.00
162.98 | 162.75 | 29.33 | 39.63 | 25.86 | 25.48 | 33.86 | -3.61 | -5.11 | -10.21 | 114.70 | 200.00
172.03 | 171.80 | 29.06 | 39.36 | 25.59 | 25.22 | 33.59 | -3.61 | -5.11 | -10.21 | 114.70 | 200.00
181.09 | 180.84 | 28.80 | 39.09 | 25.32 | 24.95 | 33.32 | -3.61 | -5.11 | -10.21 | 114.70 | 200.00
190.14 | 189.88 | 28.53 | 38.82 | 25.05 | 24.69 | 33.05 | -3.61 | -5.11 | -10.21 | 114.70 | 200.00
199.20 | 198.92 | 28.27 | 38.55 | 24.78 | 24.42 | 32.78 | -3.61 | -5.11 | -10.21 | 114.70 | 200.00
208.25 | 207.96 | 28.00 | 38.27 | 24.51 | 24.16 | 32.51 | -3.61 | -5.11 | -10.21 | 114.70 | 200.00
217.30 | 217.01 | 27.74 | 38.00 | 24.25 | 23.89 | 32.25 | -3.61 | -5.11 | -10.21 | 114.70 | 200.00
226.36 | 226.05 | 27.47 | 37.73 | 23.98 | 23.63 | 31.98 | -3.61 | -5.11 | -10.21 | 114.70 | 200.00
235.41 | 235.09 | 27.21 | 37.46 | 23.71 | 23.36 | 31.71 | -3.61 | -5.11 | -10.21 | 114.70 | 200.00
244.47 | 244.13 | 26.94 | 37.19 | 23.44 | 23.10 | 31.44 | -3.61 | -5.11 | -10.21 | 114.70 | 200.00
253.52 | 253.17 | 26.68 | 36.91 | 23.17 | 22.83 | 31.17 | -3.61 | -5.11 | -10.21 | 114.70 | 200.00
262.58 | 262.22 | 26.41 | 36.64 | 22.90 | 22.57 | 30.90 | -3.61 | -5.11 | -10.21 | 114.70 | 200.00
271.63 | 271.26 | 26.15 | 36.37 | 22.63 | 22.30 | 30.63 | -3.61 | -5.11 | -10.21 | 114.70 | 200.00
280.68 | 280.30 | 25.88 | 36.10 | 22.36 | 22.04 | 30.37 | -3.61 | -5.11 | -10.21 | 114.70 | 200.00
289.74 | 289.34 | 25.62 | 35.82 | 22.10 | 21.77 | 30.10 | -3.61 | -5.11 | -10.21 | 114.70 | 200.00
298.79 | 298.38 | 25.35 | 35.55 | 21.83 | 21.51 | 29.83 | -3.61 | -5.11 | -10.21 | 114.70 | 200.00
307.85 | 307.43 | 25.09 | 35.28 | 21.56 | 21.24 | 29.56 | -3.61 | -5.11 | -10.21 | 114.70 | 200.00
316.90 | 316.47 | 24.82 | 35.01 | 21.29 | 20.98 | 29.29 | -3.61 | -5.11 | -10.21 | 114.70 | 200.00
325.96 | 325.51 | 24.56 | 34.74 | 21.02 | 20.71 | 29.02 | -3.61 | -5.11 | -10.21 | 114.70 | 200.00
335.01 | 334.55 | 24.29 | 34.46 | 20.75 | 20.45 | 28.75 | -3.61 | -5.11 | -10.21 | 114.70 | 200.00
344.06 | 343.59 | 24.03 | 34.19 | 20.48 | 20.18 | 28.48 | -3.61 | -5.11 | -10.21 | 114.70 | 200.00
353.12 | 352.64 | 23.76 | 33.92 | 20.22 | 19.92 | 28.22 | -3.87 | -5.47 | -10.94 | 114.70 | 200.00
362.17 | 361.68 | 23.50 | 33.65 | 19.95 | 19.65 | 27.95 | -3.87 | -5.47 | -10.94 | 114.70 | 200.00
371.23 | 370.72 | 23.23 | 33.37 | 19.68 | 19.39 | 27.68 | -3.87 | -5.47 | -10.94 | 114.70 | 200.00
380.28 | 379.76 | 22.97 | 33.10 | 19.41 | 19.12 | 27.41 | -3.87 | -5.47 | -10.94 | 114.70 | 200.00
389.34 | 388.80 | 22.70 | 32.83 | 19.14 | 18.86 | 27.14 | -3.87 | -5.47 | -10.94 | 114.70 | 200.00
398.39 | 397.84 | 22.44 | 32.56 | 18.87 | 18.59 | 26.87 | -3.87 | -5.47 | -10.94 | 114.70 | 200.00
407.45 | 406.89 | 22.17 | 32.28 | 18.60 | 18.33 | 26.60 | -3.87 | -5.47 | -10.94 | 114.70 | 200.00
416.50 | 415.93 | 21.91 | 32.01 | 18.34 | 18.07 | 26.34 | -3.87 | -5.47 | -10.94 | 114.70 | 200.00
425.55 | 424.97 | 21.65 | 31.74 | 18.07 | 17.80 | 26.07 | -3.87 | -5.47 | -10.94 | 114.70 | 200.00
434.61 | 434.01 | 21.38 | 31.46 | 17.80 | 17.54 | 25.80 | -3.87 | -5.47 | -10.94 | 114.70 | 200.00
443.66 | 443.05 | 21.12 | 31.19 | 17.53 | 17.27 | 25.53 | -3.87 | -5.47 | -10.94 | 114.70 | 200.00
452.72 | 452.10 | 20.85 | 30.92 | 17.26 | 17.01 | 25.26 | -3.87 | -5.47 | -10.94 | 114.70 | 200.00
461.77 | 461.14 | 20.59 | 30.65 | 16.99 | 16.74 | 24.99 | -3.87 | -5.47 | -10.94 | 114.70 | 200.00
470.83 | 470.18 | 20.32 | 30.37 | 16.72 | 16.48 | 24.72 | -3.87 | -5.47 | -10.94 | 114.70 | 200.00
479.88 | 479.22 | 20.06 | 30.10 | 16.46 | 16.21 | 24.46 | -3.87 | -5.47 | -10.94 | 114.70 | 200.00
488.93 | 488.26 | 19.79 | 29.83 | 16.19 | 15.95 | 24.19 | -3.87 | -5.47 | -10.94 | 114.70 | 200.00
497.99 | 497.31 | 19.53 | 29.55 | 15.92 | 15.69 | 23.92 | -15.71 | -22.21 | -44.43 | 114.70 | 200.00
507.04 | 506.35 | 19.35 | 29.14 | 15.64 | 15.49 | 23.64 | -21.36 | -30.20 | -60.40 | 114.70 | 200.00
516.10 | 515.40 | 19.20 | 28.69 | 15.37 | 15.31 | 23.37 | -12.40 | -17.54 | -35.07 | 114.70 | 200.00
525.15 | 524.46 | 19.02 | 28.28 | 15.10 | 15.12 | 23.10 | -26.55 | -37.55 | -75.10 | 114.70 | 200.00
534.21 | 533.51 | 18.89 | 27.80 | 14.83 | 14.96 | 22.83 | -21.77 | -30.78 | -61.57 | 114.70 | 200.00
543.26 | 542.56 | 18.73 | 27.37 | 14.56 | 14.78 | 22.57 | -21.97 | -31.07 | -62.15 | 114.70 | 200.00
552.31 | 551.60 | 18.57 | 26.94 | 14.30 | 14.59 | 22.30 | -22.22 | -31.42 | -62.85 | 114.70 | 200.00
561.37 | 560.63 | 18.41 | 26.52 | 14.03 | 14.40 | 22.03 | -22.46 | -31.77 | -63.53 | 114.70 | 200.00
570.42 | 569.64 | 18.25 | 26.11 | 13.77 | 14.22 | 21.77 | -22.70 | -32.10 | -64.20 | 114.70 | 200.00
579.48 | 578.64 | 18.08 | 25.69 | 13.49 | 14.02 | 21.49 | -22.93 | -32.43 | -64.87 | 114.70 | 200.00
588.53 | 587.61 | 17.91 | 25.28 | 13.23 | 13.83 | 21.23 | -23.16 | -32.76 | -65.51 | 114.70 | 200.00
597.59 | 596.56 | 17.74 | 24.88 | 12.96 | 13.64 | 20.96 | -23.39 | -33.07 | -66.14 | 114.70 | 200.00
606.64 | 605.48 | 17.56 | 24.48 | 12.70 | 13.44 | 20.70 | -23.61 | -33.38 | -66.76 | 114.70 | 200.00
615.69 | 614.36 | 17.39 | 24.08 | 12.43 | 13.24 | 20.43 | -23.82 | -33.69 | -67.37 | 114.70 | 200.00
624.75 | 623.21 | 17.21 | 23.69 | 12.17 | 13.04 | 20.17 | -24.03 | -33.98 | -67.96 | 114.70 | 200.00
633.80 | 632.02 | 17.04 | 23.31 | 11.91 | 12.83 | 19.91 | -24.24 | -34.27 | -68.55 | 114.70 | 200.00
642.86 | 640.79 | 16.86 | 22.93 | 11.65 | 12.63 | 19.65 | -24.44 | -34.56 | -69.12 | 114.70 | 200.00
651.91 | 649.50 | 16.68 | 22.56 | 11.39 | 12.42 | 19.39 | -24.64 | -34.84 | -69.68 | 114.70 | 200.00
660.97 | 658.17 | 16.50 | 22.19 | 11.13 | 12.22 | 19.14 | -24.83 | -35.11 | -70.22 | 114.70 | 200.00
670.02 | 666.78 | 16.32 | 21.83 | 10.88 | 12.01 | 18.88 | -25.02 | -35.38 | -70.76 | 114.70 | 200.00
679.07 | 675.34 | 16.13 | 21.47 | 10.62 | 11.80 | 18.62 | -25.21 | -35.64 | -71.29 | 114.70 | 200.00
688.13 | 683.83 | 15.95 | 21.12 | 10.37 | 11.59 | 18.37 | -25.39 | -35.90 | -71.81 | 114.70 | 200.00
697.18 | 692.26 | 15.76 | 20.77 | 10.12 | 11.38 | 18.12 | -25.57 | -36.15 | -72.31 | 114.70 | 200.00
706.24 | 700.62 | 15.58 | 20.43 | 9.87 | 11.17 | 17.87 | -25.74 | -36.40 | -72.80 | 114.70 | 200.00
715.29 | 708.91 | 15.39 | 20.09 | 9.62 | 10.96 | 17.63 | -19.44 | -27.49 | -54.98 | 114.70 | 200.00
724.35 | 717.13 | 15.18 | 19.81 | 9.39 | 10.73 | 17.39 | -11.01 | -15.57 | -31.13 | 114.70 | 200.00
733.40 | 725.34 | 14.97 | 19.53 | 9.14 | 10.52 | 17.14 | -11.01 | -15.57 | -31.14 | 114.70 | 200.00
742.46 | 733.55 | 14.76 | 19.26 | 8.90 | 10.31 | 16.90 | -11.01 | -15.57 | -31.14 | 114.70 | 200.00
751.51 | 741.75 | 14.55 | 18.98 | 8.65 | 10.10 | 16.65 | -11.01 | -15.57 | -31.14 | 114.70 | 200.00
760.56 | 749.96 | 14.34 | 18.70 | 8.41 | 9.89 | 16.41 | -11.01 | -15.57 | -31.14 | 114.70 | 200.00
769.62 | 758.17 | 14.13 | 18.42 | 8.17 | 9.68 | 16.17 | -11.01 | -15.57 | -31.15 | 114.70 | 200.00
778.67 | 766.38 | 13.92 | 18.14 | 7.92 | 9.47 | 15.92 | -11.01 | -15.57 | -31.15 | 114.70 | 200.00
787.73 | 774.58 | 13.71 | 17.87 | 7.68 | 9.26 | 15.68 | -10.33 | -14.61 | -29.21 | 114.70 | 200.00
796.78 | 782.79 | 13.51 | 17.57 | 7.43 | 9.05 | 15.43 | -4.72 | -6.68 | -13.35 | 114.70 | 200.00
805.84 | 791.04 | 13.37 | 17.20 | 7.19 | 8.89 | 15.19 | -4.60 | -6.50 | -13.00 | 114.70 | 200.00
814.89 | 799.35 | 13.22 | 16.83 | 6.94 | 8.72 | 14.94 | -4.50 | -6.36 | -12.71 | 114.70 | 200.00
823.94 | 807.72 | 13.07 | 16.47 | 6.69 | 8.55 | 14.69 | -4.42 | -6.26 | -12.51 | 114.70 | 200.00
833.00 | 816.16 | 12.92 | 16.10 | 6.44 | 8.37 | 14.44 | -4.37 | -6.18 | -12.37 | 114.70 | 200.00
842.05 | 824.65 | 12.77 | 15.73 | 6.19 | 8.19 | 14.19 | -4.32 | -6.11 | -12.23 | 114.70 | 200.00
851.11 | 833.19 | 12.61 | 15.37 | 5.94 | 8.01 | 13.94 | -4.27 | -6.03 | -12.07 | 114.70 | 200.00
860.16 | 841.79 | 12.44 | 15.01 | 5.68 | 7.82 | 13.68 | -4.20 | -5.94 | -11.87 | 114.70 | 200.00
869.22 | 850.44 | 12.28 | 14.65 | 5.42 | 7.63 | 13.42 | -4.13 | -5.85 | -11.69 | 114.70 | 200.00
869.22 | 850.44 | 12.28 | 14.65 | 5.42 | 7.63 | 13.42 | -15.38 | -21.75 | -43.50 | 250.80 | 200.00
878.10 | 858.97 | 11.86 | 14.01 | 4.90 | 7.19 | 12.90 | -15.47 | -21.87 | -43.74 | 250.80 | 200.00
886.99 | 867.55 | 11.44 | 13.37 | 4.38 | 6.74 | 12.38 | -15.48 | -21.89 | -43.78 | 250.80 | 200.00
895.88 | 876.16 | 11.01 | 12.73 | 3.84 | 6.28 | 11.84 | -66.68 | -94.29 | -188.59 | 250.80 | 200.00
904.77 | 884.81 | 10.57 | 12.09 | 3.31 | 5.82 | 11.31 | -67.35 | -95.25 | -190.49 | 250.80 | 200.00
913.66 | 893.50 | 10.12 | 11.46 | 2.77 | 5.34 | 10.77 | -68.01 | -96.18 | -192.36 | 250.80 | 200.00
922.55 | 902.21 | 9.66 | 10.83 | 2.23 | 4.86 | 10.23 | -68.66 | -97.09 | -194.19 | 250.80 | 200.00
931.44 | 910.96 | 9.20 | 10.21 | 1.70 | 4.38 | 9.70 | -69.31 | -98.01 | -196.02 | 250.80 | 200.00
940.33 | 919.73 | 8.73 | 9.58 | 1.15 | 3.88 | 9.15 | -69.93 | -98.89 | -197.79 | 250.80 | 200.00
949.22 | 928.52 | 8.26 | 8.97 | 0.61 | 3.38 | 8.61 | -70.55 | -99.77 | -199.54 | 250.80 | 200.00
958.10 | 937.34 | 7.78 | 8.36 | 0.06 | 2.88 | 8.06 | -71.17 | -100.64 | -201.28 | 250.80 | 200.00
966.99 | 946.17 | 7.29 | 7.75 | -0.48 | 2.36 | 7.52 | -71.78 | -101.51 | -203.02 | 250.80 | 200.00
975.88 | 955.02 | 6.79 | 7.15 | -1.03 | 1.84 | 6.97 | -72.42 | -102.41 | -204.81 | 250.80 | 200.00
984.77 | 963.89 | 6.29 | 6.56 | -1.58 | 1.32 | 6.42 | -67.47 | -95.42 | -190.84 | 250.80 | 200.00
993.66 | 972.76 | 5.81 | 5.99 | -2.10 | 0.81 | 5.90 | -11.09 | -15.69 | -31.38 | 250.80 | 200.00
1,002.55 | 981.64 | 5.27 | 5.44 | -2.65 | 0.27 | 5.35 | -11.09 | -15.69 | -31.38 | 250.80 | 200.00
1,011.44 | 990.51 | 4.73 | 4.88 | -3.19 | -0.27 | 4.81 | -11.09 | -15.69 | -31.38 | 250.80 | 200.00
1,020.33 | 999.39 | 4.19 | 4.33 | -3.74 | -0.81 | 4.26 | -11.09 | -15.69 | -31.38 | 250.80 | 200.00
1,029.22 | 1,008.27 | 3.66 | 3.77 | -4.28 | -1.34 | 3.72 | -11.09 | -15.69 | -31.38 | 250.80 | 200.00
1,029.22 | 1,008.27 | 3.66 | 3.77 | -4.28 | -1.34 | 3.72 | -16.20 | -22.91 | -45.81 | 1,165.06 | 200.00
1,038.29 | 1,017.33 | 3.25 | 3.35 | -4.70 | -1.75 | 3.30 | -16.20 | -22.91 | -45.81 | 1,165.06 | 200.00
1,038.29 | 1,017.33 | 3.25 | 3.35 | -4.70 | -1.75 | 3.30 | -11.09 | -15.69 | -31.38 | 250.80 | 200.00
1,047.59 | 1,026.61 | 2.69 | 2.77 | -5.27 | -2.31 | 2.73 | -11.09 | -15.69 | -31.38 | 250.80 | 200.00
1,047.59 | 1,026.61 | 2.69 | 2.77 | -5.27 | -2.31 | 2.73 | -31.02 | -43.86 | -87.73 | 1,102.81 | 200.00
1,052.79 | 1,031.81 | 2.04 | 2.10 | -5.93 | -2.96 | 2.07 | -31.02 | -43.86 | -87.73 | 1,102.81 | 200.00
1,057.99 | 1,037.00 | 1.38 | 1.43 | -6.59 | -3.62 | 1.41 | -31.02 | -43.86 | -87.73 | 1,102.81 | 200.00
1,057.99 | 1,037.00 | 1.38 | 1.43 | -6.59 | -3.62 | 1.41 | -28.60 | -40.44 | -80.88 | 1,180.39 | 200.00
1,059.51 | 1,038.52 | 1.23 | 1.27 | -6.75 | -3.77 | 1.25 | -28.60 | -40.44 | -80.88 | 1,180.39 | 200.00
1,059.51 | 1,038.52 | 1.23 | 1.27 | -6.75 | -3.77 | 1.25 | -31.81 | -44.98 | -89.97 | 1,102.81 | 200.00
1,060.47 | 1,039.48 | 1.11 | 1.14 | -6.87 | -3.89 | 1.13 | -31.81 | -44.98 | -89.97 | 1,102.81 | 200.00
1,060.47 | 1,039.48 | 1.11 | 1.14 | -6.87 | -3.89 | 1.13 | -33.33 | -47.13 | -94.26 | 1,200.48 | 200.00
1,069.00 | 1,048.00 | 0.00 | 0.00 | -8.00 | -5.00 | 0.00 | -33.33 | -47.13 | -94.26 | 1,200.48 | 200.00

## Мин.вес на долоте
Измеренная глубина рейса | Мин. вес на долоте до синусоидального изгиба (бурение ротором) | Мин. вес на долоте до спирального изгиба (бурение ротором) | Мин. вес на долоте до синусоидального изгиба (бурение ГЗД) | Мин. вес на долоте до спирального изгиба (бурение ГЗД)
(m) | (tonne) | (tonne) | (tonne) | (tonne)
500.00 | 11.72 | 16.20 | 11.66 | 21.09
509.30 | 13.52 | 17.99 | 13.41 | 22.78
518.60 | 13.55 | 18.02 | 13.42 | 22.71
527.90 | 14.45 | 18.00 | 14.21 | 22.56
537.20 | 14.47 | 18.01 | 14.15 | 22.43
546.50 | 15.51 | 17.99 | 14.57 | 22.29
555.80 | 16.03 | 18.24 | 14.97 | 22.14
565.10 | 16.56 | 18.34 | 15.39 | 22.27
574.40 | 16.73 | 18.33 | 15.79 | 22.36
583.70 | 16.73 | 18.33 | 15.76 | 22.45
593.00 | 16.73 | 18.33 | 15.68 | 22.33
602.30 | 16.68 | 18.28 | 15.56 | 22.17
611.60 | 16.70 | 18.30 | 15.34 | 22.07
620.90 | 16.12 | 18.29 | 14.46 | 21.94
630.20 | 15.12 | 17.63 | 13.45 | 21.75
639.50 | 14.80 | 16.95 | 13.09 | 21.66
648.80 | 15.22 | 17.34 | 13.39 | 21.49
658.10 | 15.78 | 17.93 | 13.82 | 21.34
667.40 | 16.53 | 18.13 | 14.86 | 21.19
676.70 | 16.48 | 18.08 | 14.74 | 21.03
686.00 | 16.45 | 18.05 | 14.62 | 20.87
695.30 | 16.40 | 18.00 | 14.49 | 20.70
704.60 | 15.13 | 16.13 | 13.06 | 16.90
713.90 | 17.05 | 18.65 | 14.63 | 20.77
723.20 | 17.23 | 18.83 | 14.70 | 20.81
732.50 | 17.42 | 19.02 | 14.86 | 20.97
741.80 | 17.65 | 19.26 | 15.04 | 21.15
751.10 | 17.82 | 19.42 | 15.18 | 21.29
760.40 | 18.06 | 19.67 | 15.38 | 21.49
769.70 | 18.25 | 19.85 | 15.54 | 21.64
779.00 | 18.48 | 20.08 | 15.73 | 21.83
788.30 | 18.64 | 20.25 | 15.86 | 21.96
797.60 | 18.93 | 20.54 | 16.12 | 22.24
806.90 | 19.09 | 20.69 | 16.34 | 22.48
816.20 | 19.38 | 20.98 | 16.68 | 22.86
825.50 | 16.12 | 20.54 | 15.79 | 22.01
834.80 | 15.57 | 21.09 | 15.25 | 23.32
844.10 | 15.85 | 20.38 | 15.54 | 21.37
853.40 | 16.27 | 21.95 | 15.97 | 23.80
862.70 | 16.70 | 20.24 | 16.35 | 20.80
872.00 | 17.07 | 22.44 | 16.77 | 24.24
881.30 | 17.38 | 20.13 | 16.55 | 20.27
890.60 | 17.61 | 23.00 | 17.37 | 24.72
899.90 | 17.70 | 20.25 | 16.56 | 19.91
909.20 | 17.80 | 23.30 | 17.59 | 24.79
918.50 | 18.67 | 20.77 | 16.86 | 20.11
927.80 | 18.69 | 23.55 | 18.41 | 24.76
937.10 | 19.80 | 21.42 | 17.36 | 20.70
946.40 | 20.32 | 23.84 | 19.10 | 24.78
955.70 | 20.85 | 22.07 | 17.85 | 21.31
965.00 | 21.38 | 24.13 | 19.34 | 24.79
974.30 | 21.91 | 22.96 | 18.50 | 22.37
983.60 | 22.44 | 24.43 | 19.58 | 24.80
992.90 | 22.84 | 23.81 | 19.13 | 23.42
1,002.20 | 18.50 | 21.01 | 16.91 | 24.70
1,011.50 | 17.08 | 18.97 | 15.55 | 23.87
1,020.80 | 9.68 | 12.70 | 9.62 | 22.93
1,030.10 | 13.50 | 18.10 | 13.44 | 23.61
1,039.40 | 10.29 | 13.17 | 10.21 | 22.94
1,048.70 | 11.41 | 14.31 | 10.81 | 23.53
1,058.00 | 12.41 | 15.52 | 11.81 | 23.45
1,067.30 | 13.50 | 17.26 | 13.18 | 23.33
1,069.00 | 13.50 | 18.10 | 13.44 | 23.31

## Потери мощности компонента
Потери мощности компонента колонны
Компонент | Глубина (m) | Потеря мощности (hp) | Процент (%)
Drill Pipe | 869.22 | 148.00 | 29.2
Heavy Weight | 1,029.22 | 55.66 | 11.0
Jar | 1,038.29 | 12.53 | 2.5
Heavy Weight | 1,047.59 | 3.24 | 0.6
MWD | 1,057.99 | 122.29 | 24.1
Stabilizer | 1,059.51 | 0.72 | 0.1
Sub | 1,060.47 | 0.22 | 0.0
Mud Motor | 1,068.67 | 122.29 | 24.1
Bit | 1,069.00 | 41.65 | 8.2
Потери давления в затрубном пр-ве
Компонент | Глубина (m) | Потеря мощности (hp) | Процент (%)
Drill Pipe | 869.22 | 22.33 | 71.3
Heavy Weight | 1,029.22 | 5.76 | 18.4
Jar | 1,038.29 | 0.62 | 2.0
Heavy Weight | 1,047.59 | 0.33 | 1.1
MWD | 1,057.99 | 1.10 | 3.5
Stabilizer | 1,059.51 | 0.16 | 0.5
Sub | 1,060.47 | 0.10 | 0.3
Mud Motor | 1,068.67 | 0.90

## Потери давления компонента
Потери давления компонента колонны
Компонент | Глубина (m) | Потери давления (atm) | Процент (%)
Drill Pipe | 869.22 | 36.3076 | 29.2
Heavy Weight | 1,029.22 | 13.6543 | 11.0
Jar | 1,038.29 | 3.0735 | 2.5
Heavy Weight | 1,047.59 | 0.7937 | 0.6
MWD | 1,057.99 | 30.0000 | 24.1
Stabilizer | 1,059.51 | 0.1767 | 0.1
Sub | 1,060.47 | 0.0546 | 0.0
Mud Motor | 1,068.67 | 30.0000 | 24.1
Bit | 1,069.00 | 10.2177 | 8.2
Потери давления в затрубном пр-ве
Компонент | Глубина (m) | Потери давления (atm) | Процент (%)
Drill Pipe | 869.22 | 5.4783 | 71.3
Heavy Weight | 1,029.22 | 1.4130 | 18.4
Jar | 1,038.29 | 0.1511 | 2.0
Heavy Weight | 1,047.59 | 0.0821 | 1.1
MWD | 1,057.99 | 0.2703 | 3.5
Stabilizer | 1,059.51 | 0.0382 | 0.5
Sub | 1,060.47 | 0.0249 | 0.3
Mud Motor | 1,068.67 | 0.2217

## Сведение по спуску
Измеренная | Тип | Усталость | 80% Предел текучести | 100% Предел текучести | Синусоидальный изгиб | Спиральный изгиб | Запирание | Разрушение при скручивании | Расстояние | Внутреннее | Внешнее | Осевая сила | Осевая сила | Натяжение | Момент | Скручивание | Растяжение | Синусоидальный | Спиральный | Сила контакта | Кольцевое | Радиальное | Торсионное | Сдвиговое | Осевое | Напряжение при | Напряжение | Коэф. увеличение | Напряжение | Коэф. | Коэф.
глубина | компонента | [7 empty] | от долота | давление | давление | пл. давл. | плав. (эфф. | (tonne) | (kN-m) | (revs) | (m) | изгиб | изгиб | (tonne/length) | напряжение | напряжение | напряжение | напряжение | напряжение | потере устойчивости | изгиба | напряжения | по Мизесу | Мизеса | усталости
(m) | [8 empty] | (m) | (atm) | (atm) | (tonne) | натяжение) |  |  |  |  | (tonne) | (без |  | (psi) | (psi) | (psi) | (psi) | (psi) | (psi) | (psi) | изгиба | (psi)
[13 empty] | (tonne) | [5 empty] | вращения)
(tonne)
0.00 | Drill Pipe | False | False | False | False | False | False | False | 1,069.00 | 0.0000 | 0.0000 | 34.10 | 34.10 | -4.59 | 0.0000 | 0.0 | 0.42 | -3.61 | -10.21 | 0.0145 | 0.0 | 0.0 | 0.0 | 20.6 | 24,972.7 | 0.0 | 0.0 | 3.654 | 24,972.7 | 0.297 | 0.000
9.05 | Drill Pipe | False | False | False | False | False | False | False | 1,059.95 | 1.0939 | 1.0939 | 33.80 | 33.83 | -4.59 | 0.0000 | 0.0 | 0.42 | -3.61 | -10.21 | 0.0145 | -16.1 | -16.1 | 0.0 | 20.6 | 24,751.1 | 0.0 | 0.0 | 3.638 | 24,767.2 | 0.295 | 0.000
18.11 | Drill Pipe | False | False | False | False | False | False | False | 1,050.89 | 2.1878 | 2.1878 | 33.49 | 33.57 | -4.59 | 0.0000 | 0.0 | 0.41 | -3.61 | -10.21 | 0.0145 | -32.2 | -32.2 | 0.0 | 20.6 | 24,529.4 | 0.0 | 0.0 | 3.621 | 24,561.6 | 0.292 | 0.000
27.16 | Drill Pipe | False | False | False | False | False | False | False | 1,041.84 | 3.2817 | 3.2817 | 33.19 | 33.30 | -4.58 | 0.0000 | 0.0 | 0.41 | -3.61 | -10.21 | 0.0145 | -48.2 | -48.2 | 0.0 | 20.6 | 24,307.8 | 0.0 | 0.0 | 3.605 | 24,356.1 | 0.290 | 0.000
36.22 | Drill Pipe | False | False | False | False | False | False | False | 1,032.78 | 4.3756 | 4.3756 | 32.89 | 33.04 | -4.58 | 0.0000 | 0.0 | 0.40 | -3.61 | -10.21 | 0.0145 | -64.3 | -64.3 | 0.0 | 20.6 | 24,086.2 | 0.0 | 0.0 | 3.589 | 24,150.6 | 0.288 | 0.000
45.27 | Drill Pipe | False | False | False | False | False | False | False | 1,023.73 | 5.4695 | 5.4695 | 32.59 | 32.77 | -4.58 | 0.0000 | 0.0 | 0.40 | -3.61 | -10.21 | 0.0145 | -80.4 | -80.4 | 0.0 | 20.6 | 23,864.6 | 0.0 | 0.0 | 3.573 | 23,945.0 | 0.285 | 0.000
54.33 | Drill Pipe | False | False | False | False | False | False | False | 1,014.67 | 6.5634 | 6.5634 | 32.28 | 32.51 | -4.57 | 0.0000 | 0.0 | 0.39 | -3.61 | -10.21 | 0.0145 | -96.5 | -96.5 | 0.0 | 20.6 | 23,643.0 | 0.0 | 0.0 | 3.556 | 23,739.5 | 0.283 | 0.000
63.38 | Drill Pipe | False | False | False | False | False | False | False | 1,005.62 | 7.6573 | 7.6573 | 31.98 | 32.24 | -4.57 | 0.0000 | 0.0 | 0.39 | -3.61 | -10.21 | 0.0145 | -112.5 | -112.5 | 0.0 | 20.6 | 23,421.4 | 0.0 | 0.0 | 3.540 | 23,534.0 | 0.280 | 0.000
72.43 | Drill Pipe | False | False | False | False | False | False | False | 996.57 | 8.7512 | 8.7512 | 31.68 | 31.98 | -4.56 | 0.0000 | 0.0 | 0.38 | -3.61 | -10.21 | 0.0145 | -128.6 | -128.6 | 0.0 | 20.6 | 23,199.8 | 0.0 | 0.0 | 3.523 | 23,328.4 | 0.278 | 0.000
81.49 | Drill Pipe | False | False | False | False | False | False | False | 987.51 | 9.8451 | 9.8451 | 31.38 | 31.71 | -4.56 | 0.0000 | 0.0 | 0.38 | -3.61 | -10.21 | 0.0145 | -144.7 | -144.7 | 0.0 | 20.6 | 22,978.2 | 0.0 | 0.0 | 3.506 | 23,122.9 | 0.275 | 0.000
90.54 | Drill Pipe | False | False | False | False | False | False | False | 978.46 | 10.9390 | 10.9390 | 31.07 | 31.45 | -4.56 | 0.0000 | 0.0 | 0.37 | -3.61 | -10.21 | 0.0145 | -160.8 | -160.8 | 0.0 | 20.6 | 22,756.6 | 0.0 | 0.0 | 3.490 | 22,917.4 | 0.273 | 0.000
99.60 | Drill Pipe | False | False | False | False | False | False | False | 969.40 | 12.0329 | 12.0329 | 30.77 | 31.18 | -4.55 | 0.0000 | 0.0 | 0.37 | -3.61 | -10.21 | 0.0145 | -176.8 | -176.8 | 0.0 | 20.6 | 22,535.0 | 0.0 | 0.0 | 3.473 | 22,711.8 | 0.270 | 0.000
108.65 | Drill Pipe | False | False | False | False | False | False | False | 960.35 | 13.1268 | 13.1268 | 30.47 | 30.92 | -4.55 | 0.0000 | 0.0 | 0.36 | -3.61 | -10.21 | 0.0145 | -192.9 | -192.9 | 0.0 | 20.6 | 22,313.3 | 0.0 | 0.0 | 3.456 | 22,506.3 | 0.268 | 0.000
117.71 | Drill Pipe | False | False | False | False | False | False | False | 951.29 | 14.2207 | 14.2207 | 30.17 | 30.65 | -4.55 | 0.0000 | 0.0 | 0.36 | -3.61 | -10.21 | 0.0145 | -209.0 | -209.0 | 0.0 | 20.6 | 22,091.7 | 0.0 | 0.0 | 3.439 | 22,300.8 | 0.265 | 0.000
126.76 | Drill Pipe | False | False | False | False | False | False | False | 942.24 | 15.3146 | 15.3146 | 29.86 | 30.39 | -4.54 | 0.0000 | 0.0 | 0.35 | -3.61 | -10.21 | 0.0145 | -225.1 | -225.1 | 0.0 | 20.6 | 21,870.1 | 0.0 | 0.0 | 3.422 | 22,095.2 | 0.263 | 0.000
135.82 | Drill Pipe | False | False | False | False | False | False | False | 933.19 | 16.4084 | 16.4084 | 29.56 | 30.12 | -4.54 | 0.0000 | 0.0 | 0.35 | -3.61 | -10.21 | 0.0145 | -241.1 | -241.1 | 0.0 | 20.6 | 21,648.5 | 0.0 | 0.0 | 3.405 | 21,889.7 | 0.261 | 0.000
144.87 | Drill Pipe | False | False | False | False | False | False | False | 924.13 | 17.5023 | 17.5023 | 29.26 | 29.86 | -4.54 | 0.0000 | 0.0 | 0.35 | -3.61 | -10.21 | 0.0145 | -257.2 | -257.2 | 0.0 | 20.6 | 21,426.9 | 0.0 | 0.0 | 3.388 | 21,684.2 | 0.258 | 0.000
153.92 | Drill Pipe | False | False | False | False | False | False | False | 915.08 | 18.5962 | 18.5962 | 28.96 | 29.59 | -4.53 | 0.0000 | 0.0 | 0.34 | -3.61 | -10.21 | 0.0145 | -273.3 | -273.3 | 0.0 | 20.6 | 21,205.3 | 0.0 | 0.0 | 3.370 | 21,478.6 | 0.256 | 0.000
162.98 | Drill Pipe | False | False | False | False | False | False | False | 906.02 | 19.6901 | 19.6901 | 28.65 | 29.33 | -4.53 | 0.0000 | 0.0 | 0.34 | -3.61 | -10.21 | 0.0145 | -289.4 | -289.4 | 0.0 | 20.6 | 20,983.7 | 0.0 | 0.0 | 3.353 | 21,273.1 | 0.253 | 0.000
172.03 | Drill Pipe | False | False | False | False | False | False | False | 896.97 | 20.7840 | 20.7840 | 28.35 | 29.06 | -4.53 | 0.0000 | 0.0 | 0.33 | -3.61 | -10.21 | 0.0145 | -305.4 | -305.4 | 0.0 | 20.6 | 20,762.1 | 0.0 | 0.0 | 3.335 | 21,067.6 | 0.251 | 0.000
181.09 | Drill Pipe | False | False | False | False | False | False | False | 887.91 | 21.8779 | 21.8779 | 28.05 | 28.80 | -4.52 | 0.0000 | 0.0 | 0.33 | -3.61 | -10.21 | 0.0145 | -321.5 | -321.5 | 0.0 | 20.6 | 20,540.5 | 0.0 | 0.0 | 3.318 | 20,862.0 | 0.248 | 0.000
190.14 | Drill Pipe | False | False | False | False | False | False | False | 878.86 | 22.9718 | 22.9718 | 27.74 | 28.53 | -4.52 | 0.0000 | 0.0 | 0.32 | -3.61 | -10.21 | 0.0145 | -337.6 | -337.6 | 0.0 | 20.6 | 20,318.9 | 0.0 | 0.0 | 3.300 | 20,656.5 | 0.246 | 0.000
199.20 | Drill Pipe | False | False | False | False | False | False | False | 869.80 | 24.0657 | 24.0657 | 27.44 | 28.27 | -4.52 | 0.0000 | 0.0 | 0.32 | -3.61 | -10.21 | 0.0145 | -353.7 | -353.7 | 0.0 | 20.6 | 20,097.2 | 0.0 | 0.0 | 3.283 | 20,450.9 | 0.243 | 0.000
208.25 | Drill Pipe | False | False | False | False | False | False | False | 860.75 | 25.1596 | 25.1596 | 27.14 | 28.00 | -4.51 | 0.0000 | 0.0 | 0.31 | -3.61 | -10.21 | 0.0145 | -369.7 | -369.7 | 0.0 | 20.6 | 19,875.6 | 0.0 | 0.0 | 3.265 | 20,245.4 | 0.241 | 0.000
217.30 | Drill Pipe | False | False | False | False | False | False | False | 851.70 | 26.2535 | 26.2535 | 26.84 | 27.74 | -4.51 | 0.0000 | 0.0 | 0.31 | -3.61 | -10.21 | 0.0145 | -385.8 | -385.8 | 0.0 | 20.6 | 19,654.0 | 0.0 | 0.0 | 3.247 | 20,039.9 | 0.239 | 0.000
226.36 | Drill Pipe | False | False | False | False | False | False | False | 842.64 | 27.3474 | 27.3474 | 26.53 | 27.47 | -4.50 | 0.0000 | 0.0 | 0.31 | -3.61 | -10.21 | 0.0145 | -401.9 | -401.9 | 0.0 | 20.6 | 19,432.4 | 0.0 | 0.0 | 3.229 | 19,834.3 | 0.236 | 0.000
235.41 | Drill Pipe | False | False | False | False | False | False | False | 833.59 | 28.4413 | 28.4413 | 26.23 | 27.21 | -4.50 | 0.0000 | 0.0 | 0.30 | -3.61 | -10.21 | 0.0145 | -418.0 | -418.0 | 0.0 | 20.6 | 19,210.8 | 0.0 | 0.0 | 3.211 | 19,628.8 | 0.234 | 0.000
244.47 | Drill Pipe | False | False | False | False | False | False | False | 824.53 | 29.5352 | 29.5352 | 25.93 | 26.94 | -4.50 | 0.0000 | 0.0 | 0.30 | -3.61 | -10.21 | 0.0145 | -434.0 | -434.0 | 0.0 | 20.6 | 18,989.2 | 0.0 | 0.0 | 3.193 | 19,423.3 | 0.231 | 0.000
253.52 | Drill Pipe | False | False | False | False | False | False | False | 815.48 | 30.6291 | 30.6291 | 25.63 | 26.68 | -4.49 | 0.0000 | 0.0 | 0.29 | -3.61 | -10.21 | 0.0145 | -450.1 | -450.1 | 0.0 | 20.6 | 18,767.6 | 0.0 | 0.0 | 3.174 | 19,217.7 | 0.229 | 0.000
262.58 | Drill Pipe | False | False | False | False | False | False | False | 806.42 | 31.7230 | 31.7230 | 25.32 | 26.41 | -4.49 | 0.0000 | 0.0 | 0.29 | -3.61 | -10.21 | 0.0145 | -466.2 | -466.2 | 0.0 | 20.6 | 18,546.0 | 0.0 | 0.0 | 3.156 | 19,012.2 | 0.226 | 0.000
271.63 | Drill Pipe | False | False | False | False | False | False | False | 797.37 | 32.8169 | 32.8169 | 25.02 | 26.15 | -4.49 | 0.0000 | 0.0 | 0.28 | -3.61 | -10.21 | 0.0145 | -482.3 | -482.3 | 0.0 | 20.6 | 18,324.4 | 0.0 | 0.0 | 3.138 | 18,806.7 | 0.224 | 0.000
280.68 | Drill Pipe | False | False | False | False | False | False | False | 788.32 | 33.9108 | 33.9108 | 24.72 | 25.88 | -4.48 | 0.0000 | 0.0 | 0.28 | -3.61 | -10.21 | 0.0145 | -498.3 | -498.3 | 0.0 | 20.6 | 18,102.8 | 0.0 | 0.0 | 3.119 | 18,601.1 | 0.221 | 0.000
289.74 | Drill Pipe | False | False | False | False | False | False | False | 779.26 | 35.0047 | 35.0047 | 24.42 | 25.62 | -4.48 | 0.0000 | 0.0 | 0.28 | -3.61 | -10.21 | 0.0145 | -514.4 | -514.4 | 0.0 | 20.6 | 17,881.1 | 0.0 | 0.0 | 3.100 | 18,395.6 | 0.219 | 0.000
298.79 | Drill Pipe | False | False | False | False | False | False | False | 770.21 | 36.0986 | 36.0986 | 24.11 | 25.35 | -4.48 | 0.0000 | 0.0 | 0.27 | -3.61 | -10.21 | 0.0145 | -530.5 | -530.5 | 0.0 | 20.6 | 17,659.5 | 0.0 | 0.0 | 3.082 | 18,190.1 | 0.217 | 0.000
307.85 | Drill Pipe | False | False | False | False | False | False | False | 761.15 | 37.1925 | 37.1925 | 23.81 | 25.09 | -4.47 | 0.0000 | 0.0 | 0.27 | -3.61 | -10.21 | 0.0145 | -546.6 | -546.6 | 0.0 | 20.6 | 17,437.9 | 0.0 | 0.0 | 3.063 | 17,984.5 | 0.214 | 0.000
316.90 | Drill Pipe | False | False | False | False | False | False | False | 752.10 | 38.2864 | 38.2864 | 23.51 | 24.82 | -4.47 | 0.0000 | 0.0 | 0.26 | -3.61 | -10.21 | 0.0145 | -562.7 | -562.7 | 0.0 | 20.6 | 17,216.3 | 0.0 | 0.0 | 3.044 | 17,779.0 | 0.212 | 0.000
325.96 | Drill Pipe | False | False | False | False | False | False | False | 743.04 | 39.3803 | 39.3803 | 23.21 | 24.56 | -4.47 | 0.0000 | 0.0 | 0.26 | -3.61 | -10.21 | 0.0145 | -578.7 | -578.7 | 0.0 | 20.6 | 16,994.7 | 0.0 | 0.0 | 3.025 | 17,573.5 | 0.209 | 0.000
335.01 | Drill Pipe | False | False | False | False | False | False | False | 733.99 | 40.4742 | 40.4742 | 22.90 | 24.29 | -4.46 | 0.0000 | 0.0 | 0.25 | -3.61 | -10.21 | 0.0145 | -594.8 | -594.8 | 0.0 | 20.6 | 16,773.1 | 0.0 | 0.0 | 3.005 | 17,367.9 | 0.207 | 0.000
344.06 | Drill Pipe | False | False | False | False | False | False | False | 724.94 | 41.5681 | 41.5681 | 22.60 | 24.03 | -4.46 | 0.0000 | 0.0 | 0.25 | -3.61 | -10.21 | 0.0145 | -610.9 | -610.9 | 0.0 | 20.6 | 16,551.5 | 0.0 | 0.0 | 2.986 | 17,162.4 | 0.204 | 0.000
353.12 | Drill Pipe | False | False | False | False | False | False | False | 715.88 | 42.6620 | 42.6620 | 22.30 | 23.76 | -4.46 | 0.0000 | 0.0 | 0.25 | -3.87 | -10.94 | 0.0145 | -627.0 | -627.0 | 0.0 | 20.6 | 16,330.0 | 0.0 | 0.0 | 2.967 | 16,957.0 | 0.202 | 0.000
362.17 | Drill Pipe | False | False | False | False | False | False | False | 706.83 | 43.7559 | 43.7559 | 22.00 | 23.50 | -4.45 | 0.0000 | 0.0 | 0.24 | -3.87 | -10.94 | 0.0145 | -643.0 | -643.0 | 0.0 | 20.6 | 16,108.9 | 0.0 | 0.0 | 2.947 | 16,752.0 | 0.199 | 0.000
371.23 | Drill Pipe | False | False | False | False | False | False | False | 697.77 | 44.8498 | 44.8498 | 21.69 | 23.23 | -4.45 | 0.0000 | 0.0 | 0.24 | -3.87 | -10.94 | 0.0145 | -659.1 | -659.1 | 0.0 | 20.6 | 15,887.9 | 0.0 | 0.0 | 2.928 | 16,547.0 | 0.197 | 0.000
380.28 | Drill Pipe | False | False | False | False | False | False | False | 688.72 | 45.9437 | 45.9437 | 21.39 | 22.97 | -4.44 | 0.0000 | 0.0 | 0.23 | -3.87 | -10.94 | 0.0145 | -675.2 | -675.2 | 0.0 | 20.6 | 15,666.8 | 0.0 | 0.0 | 2.908 | 16,342.0 | 0.195 | 0.000
389.34 | Drill Pipe | False | False | False | False | False | False | False | 679.66 | 47.0375 | 47.0375 | 21.09 | 22.70 | -4.44 | 0.0000 | 0.0 | 0.23 | -3.87 | -10.94 | 0.0145 | -691.3 | -691.3 | 0.0 | 20.6 | 15,445.7 | 0.0 | 0.0 | 2.888 | 16,137.0 | 0.192 | 0.000
398.39 | Drill Pipe | False | False | False | False | False | False | False | 670.61 | 48.1314 | 48.1314 | 20.79 | 22.44 | -4.43 | 0.0000 | 0.0 | 0.23 | -3.87 | -10.94 | 0.0145 | -707.3 | -707.3 | 0.0 | 20.6 | 15,224.6 | 0.0 | 0.0 | 2.868 | 15,932.0 | 0.190 | 0.000
407.45 | Drill Pipe | False | False | False | False | False | False | False | 661.56 | 49.2253 | 49.2253 | 20.49 | 22.17 | -4.43 | 0.0000 | 0.0 | 0.22 | -3.87 | -10.94 | 0.0145 | -723.4 | -723.4 | 0.0 | 20.6 | 15,003.5 | 0.0 | 0.0 | 2.848 | 15,726.9 | 0.187 | 0.000
416.50 | Drill Pipe | False | False | False | False | False | False | False | 652.50 | 50.3192 | 50.3192 | 20.18 | 21.91 | -4.43 | 0.0000 | 0.0 | 0.22 | -3.87 | -10.94 | 0.0145 | -739.5 | -739.5 | 0.0 | 20.6 | 14,782.4 | 0.0 | 0.0 | 2.828 | 15,521.9 | 0.185 | 0.000
425.55 | Drill Pipe | False | False | False | False | False | False | False | 643.45 | 51.4131 | 51.4131 | 19.88 | 21.65 | -4.42 | 0.0000 | 0.0 | 0.21 | -3.87 | -10.94 | 0.0145 | -755.6 | -755.6 | 0.0 | 20.6 | 14,561.3 | 0.0 | 0.0 | 2.807 | 15,316.9 | 0.182 | 0.000
434.61 | Drill Pipe | False | False | False | False | False | False | False | 634.39 | 52.5070 | 52.5070 | 19.58 | 21.38 | -4.42 | 0.0000 | 0.0 | 0.21 | -3.87 | -10.94 | 0.0145 | -771.6 | -771.6 | 0.0 | 20.6 | 14,340.2 | 0.0 | 0.0 | 2.787 | 15,111.9 | 0.180 | 0.000
443.66 | Drill Pipe | False | False | False | False | False | False | False | 625.34 | 53.6009 | 53.6009 | 19.28 | 21.12 | -4.41 | 0.0000 | 0.0 | 0.21 | -3.87 | -10.94 | 0.0145 | -787.7 | -787.7 | 0.0 | 20.6 | 14,119.1 | 0.0 | 0.0 | 2.766 | 14,906.9 | 0.177 | 0.000
452.72 | Drill Pipe | False | False | False | False | False | False | False | 616.28 | 54.6948 | 54.6948 | 18.98 | 20.85 | -4.41 | 0.0000 | 0.0 | 0.20 | -3.87 | -10.94 | 0.0145 | -803.8 | -803.8 | 0.0 | 20.6 | 13,898.0 | 0.0 | 0.0 | 2.746 | 14,701.8 | 0.175 | 0.000
461.77 | Drill Pipe | False | False | False | False | False | False | False | 607.23 | 55.7887 | 55.7887 | 18.68 | 20.59 | -4.40 | 0.0000 | 0.0 | 0.20 | -3.87 | -10.94 | 0.0145 | -819.9 | -819.9 | 0.0 | 20.6 | 13,676.9 | 0.0 | 0.0 | 2.725 | 14,496.8 | 0.173 | 0.000
470.83 | Drill Pipe | False | False | False | False | False | False | False | 598.17 | 56.8826 | 56.8826 | 18.37 | 20.32 | -4.40 | 0.0000 | 0.0 | 0.20 | -3.87 | -10.94 | 0.0145 | -835.9 | -835.9 | 0.0 | 20.6 | 13,455.8 | 0.0 | 0.0 | 2.704 | 14,291.8 | 0.170 | 0.000
479.88 | Drill Pipe | False | False | False | False | False | False | False | 589.12 | 57.9765 | 57.9765 | 18.07 | 20.06 | -4.40 | 0.0000 | 0.0 | 0.19 | -3.87 | -10.94 | 0.0145 | -852.0 | -852.0 | 0.0 | 20.6 | 13,234.7 | 0.0 | 0.0 | 2.683 | 14,086.8 | 0.168 | 0.000
488.93 | Drill Pipe | False | False | False | False | False | False | False | 580.07 | 59.0704 | 59.0704 | 17.77 | 19.79 | -4.39 | 0.0000 | 0.0 | 0.19 | -3.87 | -10.94 | 0.0145 | -868.1 | -868.1 | 0.0 | 20.6 | 13,013.6 | 0.0 | 0.0 | 2.661 | 13,881.8 | 0.165 | 0.000
497.99 | Drill Pipe | False | False | False | False | False | False | False | 571.01 | 60.1643 | 60.1643 | 17.47 | 19.53 | -4.39 | 0.0000 | 0.0 | 0.18 | -15.71 | -44.43 | 0.3234 | -884.2 | -884.2 | 0.0 | 461.2 | 12,792.5 | 0.0 | 7,435.4 | 2.640 | 21,127.2 | 0.252 | 0.000
507.04 | Drill Pipe | False | False | False | False | False | False | False | 561.96 | 61.0504 | 61.0504 | 17.26 | 19.35 | -4.29 | 0.0000 | 0.0 | 0.18 | -21.36 | -60.40 | 0.4100 | -897.2 | -897.2 | 0.0 | 584.6 | 12,637.9 | 0.0 | 9,651.0 | 2.625 | 23,208.2 | 0.276 | 0.000
516.10 | Drill Pipe | False | False | False | False | False | False | False | 552.90 | 62.0808 | 62.0808 | 17.07 | 19.20 | -4.17 | 0.0000 | 0.0 | 0.18 | -12.40 | -35.07 | 0.3249 | -912.3 | -912.3 | 0.0 | 463.3 | 12,501.2 | 0.0 | 8,065.7 | 2.611 | 21,494.2 | 0.256 | 0.000
525.15 | Drill Pipe | False | False | False | False | False | False | False | 543.85 | 63.1775 | 63.1775 | 16.86 | 19.02 | -4.08 | 0.0000 | 0.0 | 0.17 | -26.55 | -75.10 | 0.4710 | -928.5 | -928.5 | 0.0 | 671.6 | 12,346.1 | 0.0 | 11,462.6 | 2.596 | 24,764.5 | 0.295 | 0.000
534.21 | Drill Pipe | False | False | False | False | False | False | False | 534.79 | 64.2744 | 64.2744 | 16.69 | 18.89 | -3.94 | 0.0000 | 0.0 | 0.17 | -21.77 | -61.57 | 0.3785 | -944.6 | -944.6 | 0.0 | 539.8 | 12,221.7 | 0.0 | 9,370.9 | 2.584 | 22,556.6 | 0.269 | 0.000
543.26 | Drill Pipe | False | False | False | False | False | False | False | 525.74 | 65.3935 | 65.3935 | 16.49 | 18.73 | -3.83 | 0.0000 | 0.0 | 0.17 | -21.97 | -62.15 | 0.3690 | -961.0 | -961.0 | 0.0 | 526.1 | 12,078.3 | 0.0 | 9,302.6 | 2.569 | 22,360.5 | 0.266 | 0.000
552.31 | Drill Pipe | False | False | False | False | False | False | False | 516.69 | 66.4673 | 66.4673 | 16.29 | 18.57 | -3.72 | 0.0000 | 0.0 | 0.16 | -22.22 | -62.85 | 0.3601 | -976.8 | -976.8 | 0.0 | 513.4 | 11,933.1 | 0.0 | 9,249.2 | 2.555 | 22,176.9 | 0.264 | 0.000
561.37 | Drill Pipe | False | False | False | False | False | False | False | 507.63 | 67.5623 | 67.5623 | 16.09 | 18.41 | -3.62 | 0.0000 | 0.0 | 0.16 | -22.46 | -63.53 | 0.3512 | -992.9 | -992.9 | 0.0 | 500.8 | 11,786.2 | 0.0 | 9,195.8 | 2.540 | 21,992.0 | 0.262 | 0.000
570.42 | Drill Pipe | False | False | False | False | False | False | False | 498.58 | 68.8684 | 68.8684 | 15.89 | 18.25 | -3.52 | 0.0000 | 0.0 | 0.16 | -22.70 | -64.20 | 0.3422 | -1,012.1 | -1,012.1 | 0.0 | 488.0 | 11,637.8 | 0.0 | 9,141.2 | 2.525 | 21,807.5 | 0.260 | 0.000
579.48 | Drill Pipe | False | False | False | False | False | False | False | 489.52 | 69.7474 | 69.7474 | 15.69 | 18.08 | -3.42 | 0.0000 | 0.0 | 0.15 | -22.93 | -64.87 | 0.3333 | -1,025.0 | -1,025.0 | 0.0 | 475.2 | 11,487.9 | 0.0 | 9,086.4 | 2.510 | 21,615.0 | 0.257 | 0.000
588.53 | Drill Pipe | False | False | False | False | False | False | False | 480.47 | 70.8365 | 70.8365 | 15.48 | 17.91 | -3.32 | 0.0000 | 0.0 | 0.15 | -23.16 | -65.51 | 0.3243 | -1,041.0 | -1,041.0 | 0.0 | 462.4 | 11,336.7 | 0.0 | 9,030.6 | 2.495 | 21,423.3 | 0.255 | 0.000
597.59 | Drill Pipe | False | False | False | False | False | False | False | 471.41 | 72.0073 | 72.0073 | 15.27 | 17.74 | -3.22 | 0.0000 | 0.0 | 0.14 | -23.39 | -66.14 | 0.3153 | -1,058.2 | -1,058.2 | 0.0 | 449.7 | 11,184.2 | 0.0 | 8,974.1 | 2.479 | 21,230.8 | 0.253 | 0.000
606.64 | Drill Pipe | False | False | False | False | False | False | False | 462.36 | 73.0059 | 73.0059 | 15.06 | 17.56 | -3.13 | 0.0000 | 0.0 | 0.14 | -23.61 | -66.76 | 0.3063 | -1,072.9 | -1,072.9 | 0.0 | 436.8 | 11,030.5 | 0.0 | 8,916.8 | 2.463 | 21,033.9 | 0.250 | 0.000
615.69 | Drill Pipe | False | False | False | False | False | False | False | 453.31 | 74.0852 | 74.0852 | 14.85 | 17.39 | -3.04 | 0.0000 | 0.0 | 0.14 | -23.82 | -67.37 | 0.2973 | -1,088.7 | -1,088.7 | 0.0 | 423.9 | 10,875.7 | 0.0 | 8,858.9 | 2.447 | 20,836.3 | 0.248 | 0.000
624.75 | Drill Pipe | False | False | False | False | False | False | False | 444.25 | 75.1733 | 75.1733 | 14.64 | 17.21 | -2.95 | 0.0000 | 0.0 | 0.13 | -24.03 | -67.96 | 0.2883 | -1,104.7 | -1,104.7 | 0.0 | 411.1 | 10,719.9 | 0.0 | 8,800.2 | 2.431 | 20,637.1 | 0.246 | 0.000
633.80 | Drill Pipe | False | False | False | False | False | False | False | 435.20 | 76.2310 | 76.2310 | 14.42 | 17.04 | -2.87 | 0.0000 | 0.0 | 0.13 | -24.24 | -68.55 | 0.2792 | -1,120.3 | -1,120.3 | 0.0 | 398.1 | 10,563.1 | 0.0 | 8,740.9 | 2.415 | 20,435.9 | 0.243 | 0.000
642.86 | Drill Pipe | False | False | False | False | False | False | False | 426.14 | 77.2965 | 77.2965 | 14.21 | 16.86 | -2.79 | 0.0000 | 0.0 | 0.13 | -24.44 | -69.12 | 0.2702 | -1,135.9 | -1,135.9 | 0.0 | 385.2 | 10,405.5 | 0.0 | 8,680.9 | 2.398 | 20,233.3 | 0.241 | 0.000
651.91 | Drill Pipe | False | False | False | False | False | False | False | 417.09 | 78.3566 | 78.3566 | 13.99 | 16.68 | -2.71 | 0.0000 | 0.0 | 0.12 | -24.64 | -69.68 | 0.2611 | -1,151.5 | -1,151.5 | 0.0 | 372.4 | 10,247.2 | 0.0 | 8,620.2 | 2.381 | 20,029.3 | 0.238 | 0.000
660.97 | Drill Pipe | False | False | False | False | False | False | False | 408.03 | 79.5285 | 79.5285 | 13.78 | 16.50 | -2.63 | 0.0000 | 0.0 | 0.12 | -24.83 | -70.22 | 0.2521 | -1,168.7 | -1,168.7 | 0.0 | 359.5 | 10,088.1 | 0.0 | 8,559.0 | 2.364 | 19,825.6 | 0.236 | 0.000
670.02 | Drill Pipe | False | False | False | False | False | False | False | 398.98 | 80.4587 | 80.4587 | 13.56 | 16.32 | -2.56 | 0.0000 | 0.0 | 0.12 | -25.02 | -70.76 | 0.2431 | -1,182.4 | -1,182.4 | 0.0 | 346.7 | 9,928.5 | 0.0 | 8,497.2 | 2.347 | 19,617.3 | 0.234 | 0.000
679.07 | Drill Pipe | False | False | False | False | False | False | False | 389.92 | 81.4999 | 81.4999 | 13.34 | 16.13 | -2.49 | 0.0000 | 0.0 | 0.11 | -25.21 | -71.29 | 0.2341 | -1,197.7 | -1,197.7 | 0.0 | 333.9 | 9,768.4 | 0.0 | 8,434.8 | 2.330 | 19,409.5 | 0.231 | 0.000
688.13 | Drill Pipe | False | False | False | False | False | False | False | 380.87 | 82.6129 | 82.6129 | 13.12 | 15.95 | -2.42 | 0.0000 | 0.0 | 0.11 | -25.39 | -71.81 | 0.2252 | -1,214.1 | -1,214.1 | 0.0 | 321.1 | 9,607.8 | 0.0 | 8,371.9 | 2.313 | 19,201.9 | 0.229 | 0.000
697.18 | Drill Pipe | False | False | False | False | False | False | False | 371.82 | 83.5602 | 83.5602 | 12.90 | 15.76 | -2.35 | 0.0000 | 0.0 | 0.11 | -25.57 | -72.31 | 0.2162 | -1,228.0 | -1,228.0 | 0.0 | 308.3 | 9,447.0 | 0.0 | 8,308.5 | 2.295 | 18,991.0 | 0.226 | 0.000
706.24 | Drill Pipe | False | False | False | False | False | False | False | 362.76 | 84.5786 | 84.5786 | 12.68 | 15.58 | -2.29 | 0.0000 | 0.0 | 0.10 | -25.74 | -72.80 | 0.2073 | -1,243.0 | -1,243.0 | 0.0 | 295.7 | 9,285.9 | 0.0 | 8,244.6 | 2.278 | 18,780.5 | 0.224 | 0.000
715.29 | Drill Pipe | False | False | False | False | False | False | False | 353.71 | 85.5981 | 85.5981 | 12.46 | 15.39 | -2.23 | 0.0000 | 0.0 | 0.10 | -19.44 | -54.98 | 0.0808 | -1,257.9 | -1,257.9 | 0.0 | 115.2 | 9,124.7 | 0.0 | 5,097.3 | 2.260 | 15,481.2 | 0.184 | 0.000
724.35 | Drill Pipe | False | False | False | False | False | False | False | 344.65 | 86.7593 | 86.7593 | 12.20 | 15.18 | -2.21 | 0.0000 | 0.0 | 0.10 | -11.01 | -31.13 | 0.1175 | -1,275.0 | -1,275.0 | 0.0 | 167.6 | 8,937.8 | 0.0 | 347.4 | 2.239 | 10,564.3 | 0.126 | 0.000
733.40 | Drill Pipe | False | False | False | False | False | False | False | 335.60 | 87.7522 | 87.7522 | 11.96 | 14.97 | -2.17 | 0.0000 | 0.0 | 0.09 | -11.01 | -31.14 | 0.1175 | -1,289.6 | -1,289.6 | 0.0 | 167.5 | 8,759.5 | 0.0 | 344.4 | 2.219 | 10,397.5 | 0.124 | 0.000
742.46 | Drill Pipe | False | False | False | False | False | False | False | 326.54 | 88.7450 | 88.7450 | 11.72 | 14.76 | -2.14 | 0.0000 | 0.0 | 0.09 | -11.01 | -31.14 | 0.1174 | -1,304.2 | -1,304.2 | 0.0 | 167.5 | 8,581.2 | 0.0 | 341.2 | 2.199 | 10,230.7 | 0.122 | 0.000
751.51 | Drill Pipe | False | False | False | False | False | False | False | 317.49 | 89.7379 | 89.7379 | 11.47 | 14.55 | -2.10 | 0.0000 | 0.0 | 0.09 | -11.01 | -31.14 | 0.1174 | -1,318.8 | -1,318.8 | 0.0 | 167.4 | 8,402.8 | 0.0 | 338.1 | 2.179 | 10,063.9 | 0.120 | 0.000
760.56 | Drill Pipe | False | False | False | False | False | False | False | 308.44 | 90.7307 | 90.7307 | 11.23 | 14.34 | -2.07 | 0.0000 | 0.0 | 0.08 | -11.01 | -31.14 | 0.1174 | -1,333.4 | -1,333.4 | 0.0 | 167.4 | 8,224.4 | 0.0 | 334.9 | 2.158 | 9,897.0 | 0.118 | 0.000
769.62 | Drill Pipe | False | False | False | False | False | False | False | 299.38 | 91.7236 | 91.7236 | 10.99 | 14.13 | -2.04 | 0.0000 | 0.0 | 0.08 | -11.01 | -31.15 | 0.1173 | -1,348.0 | -1,348.0 | 0.0 | 167.3 | 8,046.1 | 0.0 | 331.8 | 2.138 | 9,730.1 | 0.116 | 0.000
778.67 | Drill Pipe | False | False | False | False | False | False | False | 290.33 | 92.7164 | 92.7164 | 10.74 | 13.92 | -2.00 | 0.0000 | 0.0 | 0.08 | -11.01 | -31.15 | 0.1173 | -1,362.6 | -1,362.6 | 0.0 | 167.2 | 7,867.7 | 0.0 | 328.6 | 2.117 | 9,563.2 | 0.114 | 0.000
787.73 | Drill Pipe | False | False | False | False | False | False | False | 281.27 | 93.7093 | 93.7093 | 10.50 | 13.71 | -1.97 | 0.0000 | 0.0 | 0.07 | -10.33 | -29.21 | 0.1449 | -1,377.1 | -1,377.1 | 0.0 | 206.7 | 7,689.3 | 0.0 | 822.5 | 2.096 | 9,895.4 | 0.118 | 0.000
796.78 | Drill Pipe | False | False | False | False | False | False | False | 272.22 | 94.6026 | 94.6026 | 10.26 | 13.51 | -1.93 | 0.0000 | 0.0 | 0.07 | -4.72 | -13.35 | 0.3583 | -1,390.3 | -1,390.3 | 0.0 | 511.0 | 7,516.8 | 0.0 | 6,650.8 | 2.076 | 15,583.1 | 0.186 | 0.000
805.84 | Drill Pipe | False | False | False | False | False | False | False | 263.16 | 95.5994 | 95.5994 | 10.09 | 13.37 | -1.82 | 0.0000 | 0.0 | 0.07 | -4.60 | -13.00 | 0.3514 | -1,404.9 | -1,404.9 | 0.0 | 501.1 | 7,389.0 | 0.0 | 6,602.4 | 2.061 | 15,420.8 | 0.184 | 0.000
814.89 | Drill Pipe | False | False | False | False | False | False | False | 254.11 | 96.6000 | 96.6000 | 9.91 | 13.22 | -1.72 | 0.0000 | 0.0 | 0.06 | -4.50 | -12.71 | 0.3441 | -1,419.6 | -1,419.6 | 0.0 | 490.7 | 7,258.0 | 0.0 | 6,552.5 | 2.046 | 15,253.9 | 0.182 | 0.000
823.94 | Drill Pipe | False | False | False | False | False | False | False | 245.06 | 97.6202 | 97.6202 | 9.73 | 13.07 | -1.62 | 0.0000 | 0.0 | 0.06 | -4.42 | -12.51 | 0.3368 | -1,434.6 | -1,434.6 | 0.0 | 480.3 | 7,124.0 | 0.0 | 6,501.2 | 2.030 | 15,082.7 | 0.180 | 0.000
833.00 | Drill Pipe | False | False | False | False | False | False | False | 236.00 | 98.6495 | 98.6495 | 9.54 | 12.92 | -1.52 | 0.0000 | 0.0 | 0.06 | -4.37 | -12.37 | 0.3295 | -1,449.7 | -1,449.7 | 0.0 | 469.8 | 6,986.9 | 0.0 | 6,448.4 | 2.013 | 14,907.2 | 0.177 | 0.000
842.05 | Drill Pipe | False | False | False | False | False | False | False | 226.95 | 99.6829 | 99.6829 | 9.35 | 12.77 | -1.42 | 0.0000 | 0.0 | 0.05 | -4.32 | -12.23 | 0.3219 | -1,464.9 | -1,464.9 | 0.0 | 459.1 | 6,846.8 | 0.0 | 6,394.1 | 1.996 | 14,727.3 | 0.175 | 0.000
851.11 | Drill Pipe | False | False | False | False | False | False | False | 217.89 | 100.7248 | 100.7248 | 9.15 | 12.61 | -1.33 | 0.0000 | 0.0 | 0.05 | -4.27 | -12.07 | 0.3144 | -1,480.2 | -1,480.2 | 0.0 | 448.3 | 6,703.8 | 0.0 | 6,338.3 | 1.979 | 14,543.1 | 0.173 | 0.000
860.16 | Drill Pipe | False | False | False | False | False | False | False | 208.84 | 101.7732 | 101.7732 | 8.95 | 12.44 | -1.24 | 0.0000 | 0.0 | 0.05 | -4.20 | -11.87 | 0.3067 | -1,495.6 | -1,495.6 | 0.0 | 437.3 | 6,557.9 | 0.0 | 6,281.0 | 1.961 | 14,354.6 | 0.171 | 0.000
869.22 | Drill Pipe | False | False | False | False | False | False | False | 199.78 | 102.8495 | 102.8495 | 8.75 | 12.28 | -1.15 | 0.0000 | 0.0 | 0.04 | -4.13 | -11.69 | 0.3794 | -1,511.5 | -1,511.5 | 0.0 | 531.2 | 6,409.1 | 0.0 | 6,222.3 | 1.942 | 14,172.7 | 0.169 | 0.000
869.22 | Drill Pipe | False | False | False | False | False | False | False | 199.78 | 102.8495 | 102.8495 | 2.42 | 12.28 | -1.15 | 0.0000 | 0.0 | 0.04 | -15.38 | -43.50 | 0.3794 | -1,511.5 | -1,511.5 | 0.0 | 127.2 | 425.2 | 0.0 | 3,795.7 | 1.019 | 5,736.6 | 0.130 | 0.000
878.10 | Heavy Weight | False | False | False | False | False | False | False | 190.90 | 103.8870 | 103.8870 | 1.91 | 11.86 | -1.04 | 0.0000 | 0.0 | 0.04 | -15.47 | -43.74 | 0.3621 | -1,526.7 | -1,526.7 | 0.0 | 121.4 | 334.8 | 0.0 | 3,781.1 | 1.015 | 5,646.5 | 0.128 | 0.000
886.99 | Heavy Weight | False | False | False | False | False | False | False | 182.01 | 104.9531 | 104.9531 | 1.38 | 11.44 | -0.93 | 0.0000 | 0.0 | 0.04 | -15.48 | -43.78 | 0.3447 | -1,542.4 | -1,542.4 | 0.0 | 115.6 | 243.0 | 0.0 | 3,766.2 | 1.011 | 5,555.2 | 0.126 | 0.000
895.88 | Heavy Weight | False | False | False | False | False | False | False | 173.12 | 105.9720 | 105.9720 | 0.85 | 11.01 | -0.84 | 0.0000 | 0.0 | 0.04 | -66.68 | -188.59 | 0.3276 | -1,557.4 | -1,557.4 | 0.0 | 109.9 | 149.8 | 0.0 | 3,751.1 | 1.007 | 5,461.6 | 0.124 | 0.000
904.77 | Heavy Weight | False | False | False | False | False | False | False | 164.23 | 106.9930 | 106.9930 | 0.32 | 10.57 | -0.74 | 0.0000 | 0.0 | 0.04 | -67.35 | -190.49 | 0.3094 | -1,572.4 | -1,572.4 | 0.0 | 103.8 | 55.3 | 0.0 | 3,735.8 | 1.002 | 5,366.4 | 0.122 | 0.000
913.66 | Heavy Weight | False | False | False | False | False | False | False | 155.34 | 108.0152 | 108.0152 | -0.23 | 10.12 | -0.65 | 0.0000 | 0.0 | 0.03 | -68.01 | -192.36 | 0.2915 | -1,587.4 | -1,587.4 | 0.0 | 97.8 | -40.6 | 0.0 | -3,730.1 | 1.001 | 2,189.8 | 0.050 | 0.000
922.55 | Heavy Weight | False | False | False | False | False | False | False | 146.45 | 109.0449 | 109.0449 | -0.79 | 9.66 | -0.57 | 0.0000 | 0.0 | 0.03 | -68.66 | -194.19 | 0.2736 | -1,602.5 | -1,602.5 | 0.0 | 91.8 | -137.8 | 0.0 | -3,737.9 | 1.003 | 2,278.7 | 0.052 | 0.000
931.44 | Heavy Weight | False | False | False | False | False | False | False | 137.56 | 110.1284 | 110.1284 | -1.35 | 9.20 | -0.49 | 0.0000 | 0.0 | 0.03 | -69.31 | -196.02 | 0.2553 | -1,618.4 | -1,618.4 | 0.0 | 85.6 | -236.2 | 0.0 | -3,746.3 | 1.005 | 2,368.7 | 0.054 | 0.000
940.33 | Heavy Weight | False | False | False | False | False | False | False | 128.67 | 111.1192 | 111.1192 | -1.91 | 8.73 | -0.42 | 0.0000 | 0.0 | 0.03 | -69.93 | -197.79 | 0.2369 | -1,633.0 | -1,633.0 | 0.0 | 79.5 | -335.9 | 0.0 | -3,754.4 | 1.007 | 2,461.1 | 0.056 | 0.000
949.22 | Heavy Weight | False | False | False | False | False | False | False | 119.78 | 112.1632 | 112.1632 | -2.49 | 8.26 | -0.35 | 0.0000 | 0.0 | 0.03 | -70.55 | -199.54 | 0.2184 | -1,648.3 | -1,648.3 | 0.0 | 73.3 | -436.8 | 0.0 | -3,762.8 | 1.010 | 2,554.4 | 0.058 | 0.000
958.10 | Heavy Weight | False | False | False | False | False | False | False | 110.90 | 113.2202 | 113.2202 | -3.07 | 7.78 | -0.29 | 0.0000 | 0.0 | 0.02 | -71.17 | -201.28 | 0.1998 | -1,663.9 | -1,663.9 | 0.0 | 67.0 | -538.9 | 0.0 | -3,771.6 | 1.012 | 2,649.2 | 0.060 | 0.000
966.99 | Heavy Weight | False | False | False | False | False | False | False | 102.01 | 114.2635 | 114.2635 | -3.66 | 7.29 | -0.23 | 0.0000 | 0.0 | 0.02 | -71.78 | -203.02 | 0.1811 | -1,679.2 | -1,679.2 | 0.0 | 60.7 | -642.2 | 0.0 | -3,780.7 | 1.014 | 2,745.8 | 0.062 | 0.000
975.88 | Heavy Weight | False | False | False | False | False | False | False | 93.12 | 115.3192 | 115.3192 | -4.26 | 6.79 | -0.18 | 0.0000 | 0.0 | 0.02 | -72.42 | -204.81 | 0.1622 | -1,694.7 | -1,694.7 | 0.0 | 54.4 | -746.7 | 0.0 | -3,791.0 | 1.016 | 2,844.5 | 0.065 | 0.000
984.77 | Heavy Weight | False | False | False | False | False | False | False | 84.23 | 116.3782 | 116.3782 | -4.86 | 6.29 | -0.13 | 0.0000 | 0.0 | 0.02 | -67.47 | -190.84 | 0.1360 | -1,710.3 | -1,710.3 | 0.0 | 45.6 | -852.2 | 0.0 | -3,529.1 | 1.019 | 2,672.2 | 0.061 | 0.000
993.66 | Heavy Weight | False | False | False | False | False | False | False | 75.34 | 117.6851 | 117.6851 | -5.47 | 5.81 | -0.09 | 0.0000 | 0.0 | 0.02 | -11.09 | -31.38 | 0.0300 | -1,729.5 | -1,729.5 | 0.0 | 10.0 | -959.2 | 0.0 | 0.0 | 1.000 | 770.5 | 0.018 | 0.000
1,002.55 | Heavy Weight | False | False | False | False | False | False | False | 66.45 | 118.7590 | 118.7590 | -6.11 | 5.27 | -0.08 | 0.0000 | 0.0 | 0.01 | -11.09 | -31.38 | 0.0300 | -1,745.3 | -1,745.3 | 0.0 | 10.0 | -1,071.6 | 0.0 | 0.0 | 1.000 | 673.9 | 0.015 | 0.000
1,011.44 | Heavy Weight | False | False | False | False | False | False | False | 57.56 | 119.8329 | 119.8329 | -6.75 | 4.73 | -0.08 | 0.0000 | 0.0 | 0.01 | -11.09 | -31.38 | 0.0300 | -1,761.1 | -1,761.1 | 0.0 | 10.0 | -1,184.0 | 0.0 | 0.0 | 1.000 | 577.3 | 0.013 | 0.000
1,020.33 | Heavy Weight | False | False | False | False | False | False | False | 48.67 | 120.9068 | 120.9068 | -7.39 | 4.19 | -0.07 | 0.0000 | 0.0 | 0.01 | -11.09 | -31.38 | 0.0300 | -1,776.8 | -1,776.8 | 0.0 | 10.0 | -1,296.4 | 0.0 | 0.0 | 1.000 | 480.8 | 0.011 | 0.000
1,029.22 | Heavy Weight | False | False | False | False | False | False | False | 39.78 | 121.9807 | 121.9807 | -8.03 | 3.66 | -0.06 | 0.0000 | 0.0 | 0.01 | -11.09 | -31.38 | 0.0222 | -1,792.6 | -1,792.6 | 0.0 | 7.6 | -1,408.7 | 0.0 | 0.0 | 1.000 | 384.1 | 0.009 | 0.000
1,029.22 | Heavy Weight | False | False | False | False | False | False | False | 39.78 | 121.9807 | 121.9807 | -20.08 | 3.66 | -0.06 | 0.0000 | 0.0 | 0.01 | -16.20 | -45.81 | 0.0222 | -1,792.6 | -1,792.6 | 0.0 | 3.3 | -1,516.4 | 0.0 | 0.0 | 1.000 | 276.3 | 0.003 | 0.000
1,038.29 | Jar | False | False | False | False | False | False | False | 30.71 | 123.0765 | 123.0765 | -20.70 | 3.25 | -0.05 | 0.0000 | 0.0 | 0.01 | -16.20 | -45.81 | 0.0300 | -1,808.7 | -1,808.7 | 0.0 | 4.5 | -1,563.2 | 0.0 | 0.0 | 1.000 | 245.6 | 0.003 | 0.000
1,038.29 | Jar | False | False | False | False | False | False | False | 30.71 | 123.0765 | 123.0765 | -8.54 | 3.25 | -0.05 | 0.0000 | 0.0 | 0.01 | -11.09 | -31.38 | 0.0300 | -1,808.7 | -1,808.7 | 0.0 | 10.5 | -1,498.6 | 0.0 | 0.0 | 1.000 | 310.7 | 0.007 | 0.000
1,047.59 | Heavy Weight | False | False | False | False | False | False | False | 21.41 | 124.2001 | 124.2001 | -9.21 | 2.69 | -0.04 | 0.0000 | 0.0 | 0.00 | -11.09 | -31.38 | 0.0621 | -1,825.2 | -1,825.2 | 0.0 | 12.2 | -1,616.1 | 0.0 | 0.0 | 1.000 | 210.2 | 0.005 | 0.000
1,047.59 | Heavy Weight | False | False | False | False | False | False | False | 21.41 | 124.2001 | 124.2001 | -20.19 | 2.69 | -0.04 | 0.0000 | 0.0 | 0.00 | -31.02 | -87.73 | 0.0621 | -1,825.2 | -1,825.2 | 0.0 | 5.5 | -1,610.8 | 0.0 | 0.0 | 1.000 | 214.7 | 0.002 | 0.000
1,052.79 | MWD | False | False | False | False | False | False | False | 16.21 | 124.8283 | 124.8283 | -20.95 | 2.04 | -0.03 | 0.0000 | 0.0 | 0.00 | -31.02 | -87.73 | 0.0621 | -1,834.5 | -1,834.5 | 0.0 | 5.5 | -1,672.0 | 0.0 | 0.0 | 1.000 | 162.7 | 0.002 | 0.000
1,057.99 | MWD | False | False | False | False | False | False | False | 11.01 | 125.4565 | 125.4565 | -21.72 | 1.38 | -0.02 | 0.0000 | 0.0 | 0.00 | -31.02 | -87.73 | 0.0487 | -1,843.7 | -1,843.7 | 0.0 | 1.3 | -1,733.2 | 0.0 | 0.0 | 1.000 | 110.5 | 0.001 | 0.000
1,057.99 | MWD | False | False | False | False | False | False | False | 11.01 | 125.4565 | 125.4565 | -23.35 | 1.38 | -0.02 | 0.0000 | 0.0 | 0.00 | -28.60 | -80.88 | 0.0487 | -1,843.7 | -1,843.7 | 0.0 | 1.2 | -1,740.5 | 0.0 | 0.0 | 1.000 | 103.2 | 0.001 | 0.000
1,059.51 | Stabilizer | False | False | False | False | False | False | False | 9.49 | 125.6407 | 125.6407 | -23.53 | 1.23 | -0.02 | 0.0000 | 0.0 | 0.00 | -28.60 | -80.88 | 0.0653 | -1,846.4 | -1,846.4 | 0.0 | 1.0 | -1,754.4 | 0.0 | 0.0 | 1.000 | 92.0 | 0.001 | 0.000
1,059.51 | Stabilizer | False | False | False | False | False | False | False | 9.49 | 125.6407 | 125.6407 | -21.90 | 1.23 | -0.02 | 0.0000 | 0.0 | 0.00 | -31.81 | -89.97 | 0.0653 | -1,846.4 | -1,846.4 | 0.0 | 1.1 | -1,747.9 | 0.0 | 0.0 | 1.000 | 98.5 | 0.001 | 0.000
1,060.47 | Sub | False | False | False | False | False | False | False | 8.53 | 125.7566 | 125.7566 | -22.05 | 1.11 | -0.02 | 0.0000 | 0.0 | 0.00 | -31.81 | -89.97 | 0.0643 | -1,848.1 | -1,848.1 | 0.0 | 9.4 | -1,759.7 | 0.0 | 0.0 | 1.000 | 89.9 | 0.001 | 0.000
1,060.47 | Sub | False | False | False | False | False | False | False | 8.53 | 125.7566 | 125.7566 | -24.10 | 1.11 | -0.02 | 0.0000 | 0.0 | 0.00 | -33.33 | -94.26 | 0.0643 | -1,848.1 | -1,848.1 | 0.0 | 8.6 | -1,766.9 | 0.0 | 0.0 | 1.000 | 82.6