## Потери давления на долоте
Производительность насосов | Потери давления на долоте | Паразитные потери давления | Общая площадь насадок
(L/sec) | (atm) | (atm) | (in²)
0.063 | 336.9173 | 13.0827 | 0.000
4.462 | 329.9983 | 20.0017 | 0.031
8.862 | 322.9440 | 27.0560 | 0.062
13.261 | 314.7233 | 35.2767 | 0.094
17.661 | 305.6235 | 44.3765 | 0.127
22.060 | 295.1148 | 54.8852 | 0.161
26.459 | 284.4994 | 65.5006 | 0.197
30.859 | 273.2574 | 76.7426 | 0.234
35.258 | 261.5916 | 88.4084 | 0.274
39.658 | 249.5059 | 100.4942 | 0.315
44.057 | 237.0305 | 112.9695 | 0.359
48.456 | 223.8390 | 126.1610 | 0.407
52.856 | 209.5096 | 140.4904 | 0.458
57.255 | 194.6713 | 155.3287 | 0.515
61.654 | 179.3332 | 170.6668 | 0.578
66.054 | 163.5038 | 186.4962 | 0.649
70.453 | 147.1908 | 202.8092 | 0.729
74.853 | 130.4013 | 219.5987 | 0.823
79.252 | 113.1418 | 236.8582 | 0.935
83.651 | 95.4183 | 254.5817 | 1.075
88.051 | 77.2366 | 272.7634 | 1.258
92.450 | 58.6020 | 291.3980 | 1.516
96.850 | 39.5194 | 310.4806 | 1.934
101.249 | 19.9936 | 330.0064 | 2.843
105.648 | 0.0288 | 349.9712 | 8.529

## Высота шламовой подушки
Расстояние вдоль колонны | Глубина по вертикали | Высота шламовой подушки
(m) | (m) | (mm)
0.00 | 0.00 | 0.00
30.48 | 30.48 | 0.00
60.96 | 60.96 | 0.00
91.44 | 91.44 | 0.00
121.92 | 121.92 | 0.00
152.40 | 152.40 | 0.00
182.88 | 182.88 | 0.00
213.36 | 213.35 | 0.00
243.84 | 243.57 | 0.00
274.32 | 273.02 | 0.00
304.80 | 301.19 | 0.00
335.28 | 327.56 | 0.00
365.76 | 351.68 | 0.00
396.24 | 373.48 | 0.00
426.72 | 392.93 | 0.00
457.20 | 409.13 | 0.00
487.68 | 421.80 | 8.01
518.16 | 430.73 | 11.75
548.64 | 435.75 | 0.00
566.00 | 436.83 | 0.00

## Вес на крюке
Измеренная глубина рейса | Спуск | Подъём | Бурение ротором | Бурение ГЗД | Вращение над забоем | Мин. вес до спирального изгиба (спуск) | Макс. вес до предела текучести (подъём) | Грузоподъёмность вышки
(m) | (tonne) | (tonne) | (tonne) | (tonne) | (tonne) | (tonne) | (tonne) | (tonne)
200.00 | 24.01 | 24.01 | 18.01 | 21.01 | 24.01 | 20.49 | 154.68 | 225.00
209.30 | 24.99 | 25.01 | 19.00 | 21.96 | 25.00 | 21.45 | 155.69 | 225.00
218.60 | 25.64 | 25.68 | 19.66 | 22.57 | 25.66 | 22.11 | 156.11 | 225.00
227.90 | 26.13 | 26.23 | 20.18 | 23.04 | 26.18 | 22.21 | 100.30 | 225.00
237.20 | 26.65 | 26.82 | 20.73 | 23.53 | 26.73 | 22.54 | 95.41 | 225.00
246.50 | 27.19 | 27.44 | 21.31 | 24.05 | 27.31 | 22.86 | 96.87 | 225.00
255.80 | 27.66 | 27.99 | 21.82 | 24.50 | 27.82 | 23.19 | 98.33 | 225.00
265.10 | 28.16 | 28.57 | 22.37 | 24.98 | 28.37 | 23.52 | 99.81 | 225.00
274.40 | 28.55 | 29.03 | 22.79 | 25.34 | 28.79 | 23.50 | 101.18 | 225.00
283.70 | 28.71 | 29.29 | 22.99 | 25.48 | 28.99 | 23.51 | 102.36 | 225.00
293.00 | 28.89 | 29.56 | 23.22 | 25.63 | 29.22 | 23.53 | 103.55 | 225.00
302.30 | 29.03 | 29.80 | 23.41 | 25.75 | 29.41 | 23.54 | 104.74 | 225.00
311.60 | 29.17 | 30.05 | 23.60 | 25.87 | 29.60 | 23.56 | 105.94 | 225.00
320.90 | 29.32 | 30.32 | 23.81 | 26.00 | 29.81 | 23.57 | 107.66 | 225.00
330.20 | 29.41 | 30.52 | 23.96 | 26.06 | 29.96 | 23.59 | 108.88 | 225.00
339.50 | 29.54 | 30.77 | 24.15 | 26.17 | 30.15 | 23.60 | 110.10 | 225.00
348.80 | 29.65 | 30.98 | 24.31 | 26.24 | 30.31 | 20.83 | 111.33 | 225.00
358.10 | 29.74 | 31.19 | 24.46 | 26.30 | 30.45 | 21.07 | 112.57 | 225.00
367.40 | 29.85 | 31.43 | 24.63 | 26.39 | 30.63 | 20.52 | 113.84 | 225.00
376.70 | 29.89 | 31.62 | 24.75 | 26.40 | 30.75 | 19.96 | 115.08 | 225.00
386.00 | 29.92 | 31.78 | 24.84 | 26.41 | 30.84 | 19.80 | 116.31 | 225.00
395.30 | 30.03 | 32.01 | 25.02 | 26.51 | 31.02 | 18.54 | 115.89 | 225.00
404.60 | 30.11 | 32.22 | 25.16 | 26.54 | 31.16 | 18.78 | 119.59 | 225.00
413.90 | 30.13 | 32.40 | 25.26 | 26.53 | 31.26 | 18.22 | 120.99 | 225.00
423.20 | 30.12 | 32.55 | 25.35 | 26.46 | 31.35 | 18.47 | 120.73 | 225.00
432.50 | 30.06 | 32.68 | 25.41 | 26.36 | 31.41 | 18.71 | 121.96 | 225.00
441.80 | 29.99 | 32.82 | 25.46 | 26.27 | 31.46 | 18.96 | 123.19 | 225.00
451.10 | 29.88 | 32.97 | 25.51 | 26.15 | 31.51 | 19.20 | 124.43 | 225.00
460.40 | 29.73 | 33.09 | 25.53 | 26.00 | 31.53 | 19.45 | 125.62 | 225.00
469.70 | 29.57 | 33.23 | 25.53 | 25.83 | 31.53 | 19.69 | 126.83 | 225.00
479.00 | 29.39 | 33.37 | 25.50 | 25.61 | 31.50 | 19.48 | 112.08 | 225.00
488.30 | 29.20 | 33.51 | 25.47 | 25.39 | 31.47 | 19.47 | 109.64 | 225.00
497.60 | 29.00 | 33.65 | 25.44 | 25.15 | 31.44 | 20.83 | 108.94 | 225.00
506.90 | 28.75 | 33.73 | 25.36 | 24.86 | 31.36 | 19.48 | 109.68 | 225.00
516.20 | 28.51 | 33.83 | 25.30 | 24.61 | 31.30 | 19.30 | 109.05 | 225.00
525.50 | 28.24 | 33.90 | 25.21 | 24.31 | 31.21 | 19.49 | 110.15 | 225.00
534.80 | 27.92 | 33.93 | 25.08 | 23.97 | 31.08 | 19.32 | 109.14 | 225.00
544.10 | 27.59 | 33.96 | 24.94 | 23.60 | 30.94 | 19.50 | 108.84 | 225.00
553.40 | 27.28 | 33.99 | 24.81 | 23.22 | 30.81 | 19.34 | 109.21 | 225.00
562.70 | 26.96 | 33.99 | 24.64 | 22.78 | 30.64 | 19.26 | 108.84 | 225.00
566.00 | 26.84 | 33.99 | 24.58 | 22.61 | 30.58 | 19.49 | 109.96 | 225.00

## Момент
Измеренная глубина рейса | Спуск | Подъём | Бурение ротором | Вращение над забоем | Момент свинчивания | Make-up Torque (100.00 %)
(m) | (kN-m) | (kN-m) | (kN-m) | (kN-m) | (kN-m) | (kN-m)
200.00 | 0.0000 | 0.0000 | 4.1897 | 0.0000 | 40.2678 | 40.2678
209.30 | 0.0000 | 0.0000 | 4.2549 | 0.0069 | 31.1838 | 31.1838
218.60 | 0.0000 | 0.0000 | 4.3269 | 0.0168 | 40.2678 | 40.2678
227.90 | 0.0000 | 0.0000 | 4.3949 | 0.0413 | 40.2678 | 40.2678
237.20 | 0.0000 | 0.0000 | 4.4629 | 0.0731 | 40.2678 | 40.2678
246.50 | 0.0000 | 0.0000 | 4.5305 | 0.1051 | 40.2678 | 40.2678
255.80 | 0.0000 | 0.0000 | 4.6010 | 0.1347 | 40.2678 | 40.2678
265.10 | 0.0000 | 0.0000 | 4.6709 | 0.1674 | 40.2678 | 40.2678
274.40 | 0.0000 | 0.0000 | 4.7380 | 0.1978 | 26.0914 | 26.0914
283.70 | 0.0000 | 0.0000 | 4.8086 | 0.2336 | 26.0914 | 26.0914
293.00 | 0.0000 | 0.0000 | 4.8798 | 0.2722 | 26.0914 | 26.0914
302.30 | 0.0000 | 0.0000 | 4.9540 | 0.3122 | 26.0914 | 26.0914
311.60 | 0.0000 | 0.0000 | 5.0282 | 0.3546 | 26.0914 | 26.0914
320.90 | 0.0000 | 0.0000 | 5.1022 | 0.3975 | 26.0914 | 26.0914
330.20 | 0.0000 | 0.0000 | 5.1827 | 0.4428 | 26.0914 | 26.0914
339.50 | 0.0000 | 0.0000 | 5.2590 | 0.4895 | 26.0914 | 26.0914
348.80 | 0.0000 | 0.0000 | 5.3364 | 0.5302 | 26.0914 | 26.0914
358.10 | 0.0000 | 0.0000 | 5.4174 | 0.5764 | 26.0914 | 26.0914
367.40 | 0.0000 | 0.0000 | 5.4987 | 0.6288 | 26.0914 | 26.0914
376.70 | 0.0000 | 0.0000 | 5.5875 | 0.6831 | 26.0914 | 26.0914
386.00 | 0.0000 | 0.0000 | 5.6381 | 0.7357 | 26.0914 | 26.0914
395.30 | 0.0000 | 0.0000 | 5.6870 | 0.7845 | 26.0914 | 26.0914
404.60 | 0.0000 | 0.0000 | 5.7773 | 0.8358 | 26.0914 | 26.0914
413.90 | 0.0000 | 0.0000 | 5.8716 | 0.8909 | 26.0914 | 26.0914
423.20 | 0.0000 | 0.0000 | 5.9799 | 0.9507 | 26.0914 | 26.0914
432.50 | 0.0000 | 0.0000 | 6.0918 | 1.0207 | 26.0914 | 26.0914
441.80 | 0.0000 | 0.0000 | 6.2053 | 1.0987 | 26.0914 | 26.0914
451.10 | 0.0000 | 0.0000 | 6.3287 | 1.1906 | 26.0914 | 26.0914
460.40 | 0.0000 | 0.0000 | 6.4538 | 1.3067 | 26.0914 | 26.0914
469.70 | 0.0000 | 0.0000 | 6.5856 | 1.4374 | 26.0914 | 26.0914
479.00 | 0.0000 | 0.0000 | 6.7274 | 1.5698 | 26.0914 | 26.0914
488.30 | 0.0000 | 0.0000 | 6.8661 | 1.6886 | 26.0914 | 26.0914
497.60 | 0.0000 | 0.0000 | 7.0145 | 1.8038 | 26.0914 | 26.0914
506.90 | 0.0000 | 0.0000 | 7.1660 | 1.9183 | 26.0914 | 26.0914
516.20 | 0.0000 | 0.0000 | 7.3132 | 2.0373 | 26.0914 | 26.0914
525.50 | 0.0000 | 0.0000 | 7.4596 | 2.1636 | 26.0914 | 26.0914
534.80 | 0.0000 | 0.0000 | 7.5968 | 2.2901 | 26.0914 | 26.0914
544.10 | 0.0000 | 0.0000 | 7.7418 | 2.4196 | 26.0914 | 26.0914
553.40 | 0.0000 | 0.0000 | 7.8879 | 2.5582 | 26.0914 | 26.0914
562.70 | 0.0000 | 0.0000 | 8.0387 | 2.6928 | 26.0914 | 26.0914
566.00 | 0.0000 | 0.0000 | 8.0959 | 2.7453 | 26.0914 | 26.0914

## Мин расход по глубине
Расстояние вдоль колонны | Глубина по вертикали | Мин. расход
(m) | (m) | (L/sec)
0.00 | 0.00 | 11.869
30.48 | 30.48 | 11.869
60.96 | 60.96 | 11.869
91.44 | 91.44 | 11.869
121.92 | 121.92 | 11.869
152.40 | 152.40 | 11.869
182.88 | 182.88 | 10.703
213.36 | 213.35 | 11.534
243.84 | 243.57 | 13.430
274.32 | 273.02 | 15.327
304.80 | 301.19 | 17.223
335.28 | 327.56 | 21.295
365.76 | 351.68 | 24.159
396.24 | 373.48 | 25.851
426.72 | 392.93 | 28.021
457.20 | 409.13 | 29.791
487.68 | 421.80 | 31.153
518.16 | 430.73 | 32.102
548.64 | 435.75 | 28.660
566.00 | 436.83 | 28.840

## Эффект натяжение
Глубина по стволу | Глубина по вертикали | Спуск | Подъём | Бурение ротором | Бурение ГЗД | Вращение над забоем | Синусоидальный изгиб(все операции) | Спиральный изгиб(с вращением) | Спиральный изгиб(без вращения) | Предел натяжения | Грузоподъёмность вышки
(m) | (m) | (tonne) | (tonne) | (tonne) | (tonne) | (tonne) | (tonne) | (tonne) | (tonne) | (tonne) | (tonne)
0.00 | 0.00 | 12.30 | 19.00 | 9.73 | 8.48 | 15.73 | -0.91 | -1.28 | -2.56 | 137.39 | 225.00
8.66 | 8.66 | 12.06 | 18.76 | 9.48 | 8.23 | 15.48 | -0.91 | -1.28 | -2.56 | 137.39 | 225.00
17.32 | 17.32 | 11.82 | 18.52 | 9.24 | 7.99 | 15.24 | -0.91 | -1.28 | -2.56 | 137.39 | 225.00
25.99 | 25.99 | 11.58 | 18.28 | 9.00 | 7.75 | 15.00 | -0.91 | -1.28 | -2.56 | 137.39 | 225.00
34.65 | 34.65 | 11.33 | 18.03 | 8.76 | 7.51 | 14.76 | -0.91 | -1.28 | -2.56 | 137.39 | 225.00
43.31 | 43.31 | 11.09 | 17.79 | 8.51 | 7.26 | 14.51 | -0.91 | -1.28 | -2.56 | 137.39 | 225.00
51.97 | 51.97 | 10.85 | 17.55 | 8.27 | 7.02 | 14.27 | -0.91 | -1.28 | -2.56 | 137.39 | 225.00
60.64 | 60.64 | 10.61 | 17.31 | 8.03 | 6.78 | 14.03 | -0.91 | -1.28 | -2.56 | 137.39 | 225.00
69.30 | 69.30 | 10.36 | 17.06 | 7.79 | 6.54 | 13.79 | -0.91 | -1.28 | -2.56 | 137.39 | 225.00
77.96 | 77.96 | 10.12 | 16.82 | 7.54 | 6.29 | 13.54 | -0.91 | -1.28 | -2.56 | 137.39 | 225.00
86.62 | 86.62 | 9.88 | 16.58 | 7.30 | 6.05 | 13.30 | -0.91 | -1.28 | -2.56 | 137.39 | 225.00
95.29 | 95.29 | 9.64 | 16.33 | 7.06 | 5.81 | 13.06 | -0.91 | -1.28 | -2.56 | 137.39 | 225.00
103.95 | 103.95 | 9.39 | 16.09 | 6.82 | 5.57 | 12.82 | -0.91 | -1.28 | -2.56 | 137.39 | 225.00
112.61 | 112.61 | 9.15 | 15.85 | 6.57 | 5.32 | 12.57 | -0.91 | -1.28 | -2.56 | 137.39 | 225.00
121.27 | 121.27 | 8.91 | 15.61 | 6.33 | 5.08 | 12.33 | -0.91 | -1.28 | -2.56 | 137.39 | 225.00
129.94 | 129.94 | 8.67 | 15.36 | 6.09 | 4.84 | 12.09 | -0.91 | -1.28 | -2.56 | 137.39 | 225.00
138.60 | 138.60 | 8.42 | 15.12 | 5.85 | 4.60 | 11.85 | -0.91 | -1.28 | -2.56 | 137.39 | 225.00
147.26 | 147.26 | 8.18 | 14.88 | 5.60 | 4.35 | 11.60 | -0.91 | -1.28 | -2.56 | 137.39 | 225.00
155.92 | 155.92 | 7.94 | 14.64 | 5.36 | 4.11 | 11.36 | -0.91 | -1.28 | -2.56 | 137.39 | 225.00
164.59 | 164.59 | 7.70 | 14.39 | 5.12 | 3.87 | 11.12 | -0.91 | -1.28 | -2.56 | 137.39 | 225.00
173.25 | 173.25 | 7.45 | 14.15 | 4.88 | 3.63 | 10.88 | -0.91 | -1.28 | -2.56 | 137.39 | 225.00
181.91 | 181.91 | 7.21 | 13.91 | 4.63 | 3.38 | 10.63 | -0.91 | -1.28 | -2.56 | 137.39 | 225.00
190.57 | 190.57 | 6.97 | 13.67 | 4.39 | 3.14 | 10.39 | -0.91 | -1.28 | -2.56 | 137.39 | 225.00
199.24 | 199.24 | 6.73 | 13.42 | 4.15 | 2.90 | 10.15 | -68.06 | -96.24 | -192.49 | 137.39 | 225.00
207.90 | 207.90 | 6.54 | 13.04 | 3.90 | 2.68 | 9.90 | -71.90 | -101.67 | -203.35 | 137.39 | 225.00
216.56 | 216.55 | 6.37 | 12.65 | 3.65 | 2.46 | 9.65 | -72.14 | -102.01 | -204.02 | 137.39 | 225.00
225.22 | 225.17 | 6.20 | 12.29 | 3.42 | 2.24 | 9.42 | -72.37 | -102.34 | -204.69 | 137.39 | 225.00
233.89 | 233.76 | 6.01 | 11.91 | 3.17 | 2.01 | 9.17 | -72.61 | -102.68 | -205.35 | 137.39 | 225.00
242.55 | 242.30 | 5.83 | 11.55 | 2.93 | 1.78 | 8.93 | -72.84 | -103.00 | -206.01 | 137.39 | 225.00
251.21 | 250.78 | 5.64 | 11.20 | 2.70 | 1.55 | 8.70 | -73.06 | -103.32 | -206.65 | 137.39 | 225.00
259.87 | 259.19 | 5.45 | 10.85 | 2.46 | 1.31 | 8.46 | -73.29 | -103.64 | -207.28 | 137.39 | 225.00
268.53 | 267.52 | 5.26 | 10.52 | 2.23 | 1.09 | 8.23 | -73.51 | -103.95 | -207.91 | 137.39 | 225.00
277.20 | 275.75 | 5.06 | 10.20 | 2.00 | 0.87 | 8.00 | -73.73 | -104.26 | -208.52 | 137.39 | 225.00
285.86 | 283.87 | 4.87 | 9.88 | 1.77 | 0.66 | 7.77 | -73.94 | -104.56 | -209.12 | 137.39 | 225.00
294.52 | 291.87 | 4.67 | 9.58 | 1.55 | 0.46 | 7.55 | -74.04 | -104.71 | -209.41 | 137.39 | 225.00
294.52 | 291.87 | 4.67 | 9.58 | 1.55 | 0.46 | 7.55 | -172.47 | -243.90 | -487.80 | 250.80 | 225.00
302.02 | 298.69 | 4.28 | 9.13 | 1.14 | 0.10 | 7.14 | -172.86 | -244.45 | -488.91 | 250.80 | 225.00
309.52 | 305.40 | 3.87 | 8.68 | 0.71 | -0.26 | 6.71 | -173.25 | -245.00 | -489.99 | 250.80 | 225.00
317.02 | 312.00 | 3.49 | 8.25 | 0.30 | -0.60 | 6.30 | -173.62 | -245.53 | -491.06 | 250.80 | 225.00
324.52 | 318.49 | 3.12 | 7.83 | -0.11 | -0.93 | 5.89 | -173.99 | -246.05 | -492.09 | 250.80 | 225.00
332.02 | 324.84 | 2.78 | 7.44 | -0.50 | -1.24 | 5.50 | -174.35 | -246.55 | -493.11 | 250.80 | 225.00
339.52 | 331.06 | 2.45 | 7.06 | -0.88 | -1.53 | 5.12 | -174.70 | -247.05 | -494.10 | 250.80 | 225.00
347.02 | 337.14 | 2.14 | 6.67 | -1.25 | -1.80 | 4.75 | -175.04 | -247.53 | -495.06 | 250.80 | 225.00
354.52 | 343.08 | 1.82 | 6.27 | -1.63 | -2.07 | 4.37 | -175.20 | -247.76 | -495.53 | 250.80 | 225.00
354.52 | 343.08 | 1.82 | 6.27 | -1.63 | -2.07 | 4.37 | -528.10 | -746.81 | -1,493.61 | 1,087.45 | 225.00
364.58 | 350.79 | 1.15 | 5.24 | -2.51 | -2.70 | 3.49 | -528.51 | -747.39 | -1,494.79 | 1,087.45 | 225.00
364.58 | 350.79 | 1.15 | 5.24 | -2.51 | -2.70 | 3.49 | -175.78 | -248.57 | -497.14 | 250.80 | 225.00
371.25 | 355.75 | 0.90 | 4.89 | -2.83 | -2.91 | 3.17 | -176.05 | -248.96 | -497.92 | 250.80 | 225.00
377.91 | 360.57 | 0.69 | 4.55 | -3.12 | -3.09 | 2.88 | -74.64 | -105.55 | -211.11 | 250.80 | 225.00
384.58 | 365.30 | 0.49 | 4.19 | -3.40 | -3.27 | 2.60 | -59.19 | -83.70 | -167.41 | 250.80 | 225.00
391.25 | 370.01 | 0.28 | 3.81 | -3.70 | -3.48 | 2.30 | -174.93 | -247.37 | -494.74 | 250.80 | 225.00
397.91 | 374.63 | 0.07 | 3.46 | -3.99 | -3.66 | 2.01 | -175.18 | -247.73 | -495.45 | 250.80 | 225.00
404.58 | 379.11 | -0.10 | 3.13 | -4.26 | -3.80 | 1.74 | -175.30 | -247.90 | -495.80 | 250.80 | 225.00
404.58 | 379.11 | -0.10 | 3.13 | -4.26 | -3.80 | 1.74 | -75.51 | -106.78 | -213.56 | 137.39 | 225.00
413.33 | 384.77 | -0.20 | 2.95 | -4.42 | -3.86 | 1.58 | -75.64 | -106.97 | -213.94 | 137.39 | 225.00
422.08 | 390.17 | -0.29 | 2.77 | -4.57 | -3.91 | 1.43 | -75.77 | -107.16 | -214.31 | 137.39 | 225.00
430.83 | 395.31 | -0.37 | 2.60 | -4.71 | -3.95 | 1.29 | -75.90 | -107.33 | -214.66 | 137.39 | 225.00
439.58 | 400.18 | -0.44 | 2.43 | -4.85 | -3.97 | 1.15 | -76.01 | -107.49 | -214.98 | 137.39 | 225.00
448.33 | 404.77 | -0.50 | 2.27 | -4.98 | -3.99 | 1.02 | -76.12 | -107.65 | -215.29 | 137.39 | 225.00
457.08 | 409.07 | -0.55 | 2.11 | -5.10 | -4.01 | 0.90 | -76.22 | -107.79 | -215.58 | 137.39 | 225.00
465.83 | 413.09 | -0.59 | 1.96 | -5.21 | -4.01 | 0.79 | -76.32 | -107.92 | -215.84 | 137.39 | 225.00
474.58 | 416.80 | -0.62 | 1.81 | -5.31 | -4.00 | 0.69 | -76.40 | -108.04 | -216.09 | 137.39 | 225.00
483.33 | 420.22 | -0.64 | 1.66 | -5.41 | -3.98 | 0.59 | -76.48 | -108.16 | -216.31 | 137.39 | 225.00
492.08 | 423.33 | -0.66 | 1.52 | -5.50 | -3.96 | 0.50 | -76.55 | -108.26 | -216.51 | 137.39 | 225.00
500.83 | 426.12 | -0.66 | 1.39 | -5.58 | -3.92 | 0.42 | -76.62 | -108.35 | -216.69 | 137.39 | 225.00
509.58 | 428.60 | -0.65 | 1.27 | -5.64 | -3.87 | 0.36 | -76.67 | -108.43 | -216.85 | 137.39 | 225.00
518.33 | 430.77 | -0.63 | 1.15 | -5.71 | -3.82 | 0.29 | -76.72 | -108.49 | -216.99 | 137.39 | 225.00
527.08 | 432.61 | -0.60 | 1.04 | -5.76 | -3.76 | 0.24 | -76.76 | -108.55 | -217.10 | 137.39 | 225.00
535.83 | 434.12 | -0.57 | 0.93 | -5.80 | -3.69 | 0.20 | -76.79 | -108.60 | -217.19 | 137.39 | 225.00
544.58 | 435.31 | -0.52 | 0.84 | -5.83 | -3.60 | 0.17 | -76.81 | -108.62 | -217.23 | 137.39 | 225.00
544.58 | 435.31 | -0.52 | 0.84 | -5.83 | -3.60 | 0.17 | -651.42 | -921.20 | -1,842.40 | 1,102.81 | 225.00
549.78 | 435.86 | -0.38 | 0.58 | -5.90 | -3.45 | 0.10 | -651.48 | -921.28 | -1,842.56 | 1,102.81 | 225.00
554.98 | 436.30 | -0.24 | 0.33 | -5.95 | -3.28 | 0.05 | -651.50 | -921.31 | -1,842.63 | 1,102.81 | 225.00
554.98 | 436.30 | -0.24 | 0.33 | -5.95 | -3.28 | 0.05 | -639.60 | -904.48 | -1,808.97 | 1,235.18 | 225.00
555.89 | 436.36 | -0.21 | 0.28 | -5.96 | -3.25 | 0.04 | -639.60 | -904.49 | -1,808.98 | 1,235.18 | 225.00
555.89 | 436.36 | -0.21 | 0.28 | -5.96 | -3.25 | 0.04 | -686.93 | -971.41 | -1,942.83 | 1,146.24 | 225.00
560.94 | 436.65 | -0.11 | 0.14 | -5.99 | -3.13 | 0.01 | -686.95 | -971.44 | -1,942.88 | 1,146.24 | 225.00
566.00 | 436.83 | 0.00 | 0.00 | -6.00 | -3.00 | 0.00 | -686.95 | -971.45 | -1,942.90 | 1,146.24 | 225.00

## Мин.вес на долоте
Измеренная глубина рейса | Мин. вес на долоте до синусоидального изгиба (бурение ротором) | Мин. вес на долоте до спирального изгиба (бурение ротором) | Мин. вес на долоте до синусоидального изгиба (бурение ГЗД) | Мин. вес на долоте до спирального изгиба (бурение ГЗД)
(m) | (tonne) | (tonne) | (tonne) | (tonne)
200.00 | 1.83 | 2.20 | 1.81 | 3.48
209.30 | 1.84 | 2.22 | 1.80 | 3.45
218.60 | 1.84 | 2.22 | 1.78 | 3.39
227.90 | 2.26 | 2.64 | 1.91 | 3.52
237.20 | 2.48 | 2.86 | 2.09 | 3.67
246.50 | 2.73 | 3.11 | 2.27 | 3.84
255.80 | 2.91 | 3.29 | 2.39 | 3.94
265.10 | 3.12 | 3.50 | 2.54 | 4.06
274.40 | 3.56 | 3.94 | 2.89 | 4.39
283.70 | 3.76 | 4.13 | 3.00 | 4.49
293.00 | 3.97 | 4.34 | 3.13 | 4.60
302.30 | 4.14 | 4.52 | 3.22 | 4.67
311.60 | 4.32 | 4.70 | 3.31 | 4.75
320.90 | 4.51 | 4.89 | 3.40 | 4.81
330.20 | 4.65 | 5.02 | 3.44 | 4.83
339.50 | 4.82 | 5.20 | 3.51 | 4.89
348.80 | 4.99 | 5.36 | 3.55 | 4.92
358.10 | 5.88 | 6.66 | 4.40 | 7.21
367.40 | 6.61 | 7.40 | 4.58 | 7.35
376.70 | 7.30 | 8.08 | 5.01 | 7.76
386.00 | 7.55 | 8.34 | 5.15 | 7.89
395.30 | 8.99 | 9.78 | 6.53 | 9.25
404.60 | 8.89 | 9.67 | 6.32 | 9.00
413.90 | 9.65 | 10.44 | 6.44 | 9.09
423.20 | 9.94 | 10.73 | 6.53 | 9.07
432.50 | 10.21 | 11.00 | 6.57 | 8.76
441.80 | 10.83 | 11.20 | 6.96 | 8.44
451.10 | 10.63 | 11.01 | 6.92 | 8.12
460.40 | 10.40 | 10.78 | 6.60 | 7.79
469.70 | 10.16 | 10.53 | 6.26 | 7.44
479.00 | 10.34 | 10.72 | 6.06 | 7.22
488.30 | 10.32 | 10.70 | 5.87 | 7.03
497.60 | 9.78 | 9.96 | 5.33 | 5.88
506.90 | 10.20 | 10.57 | 5.45 | 6.57
516.20 | 10.31 | 10.69 | 5.36 | 6.46
525.50 | 10.04 | 10.41 | 4.98 | 6.08
534.80 | 10.07 | 10.45 | 4.83 | 5.91
544.10 | 9.76 | 10.14 | 4.42 | 5.51
553.40 | 9.78 | 10.16 | 4.26 | 5.32
562.70 | 9.70 | 10.07 | 4.01 | 5.05
566.00 | 9.40 | 9.78 | 3.77 | 4.80

## Потери мощности компонента
Потери мощности компонента колонны
Компонент | Глубина (m) | Потеря мощности (hp) | Процент (%)
Drill Pipe | 294.52 | 25.44 | 8.2
Heavy Weight | 354.52 | 19.25 | 6.2
Jar | 364.58 | 4.88 | 1.6
Heavy Weight | 404.58 | 12.84 | 4.1
Drill Pipe | 544.58 | 12.04 | 3.9
MWD | 554.98 | 61.15 | 19.7
Sub | 555.89 | 0.84 | 0.3
Mud Motor | 565.60 | 122.29 | 39.3
Bit | 566.00 | 52.23 | 16.8
Потери давления в затрубном пр-ве
Компонент | Глубина (m) | Потеря мощности (hp) | Процент (%)
Drill Pipe | 294.52 | 7.56 | 28.9
Heavy Weight | 354.52 | 1.91 | 7.3
Jar | 364.58 | 0.65 | 2.5
Heavy Weight | 404.58 | 1.27 | 4.9
Drill Pipe | 544.58 | 12.69 | 48.6
MWD | 554.98 | 1.01 | 3.9
Sub | 555.89 | 0.08 | 0.3
Mud Motor | 565.60 | 0.95

## Потери давления компонента
Потери давления компонента колонны
Компонент | Глубина (m) | Потери давления (atm) | Процент (%)
Drill Pipe | 294.52 | 6.2408 | 8.2
Heavy Weight | 354.52 | 4.7230 | 6.2
Jar | 364.58 | 1.1969 | 1.6
Heavy Weight | 404.58 | 3.1487 | 4.1
Drill Pipe | 544.58 | 2.9538 | 3.9
MWD | 554.98 | 15.0000 | 19.7
Sub | 555.89 | 0.2067 | 0.3
Mud Motor | 565.60 | 30.0000 | 39.3
Bit | 566.00 | 12.8118 | 16.8
Потери давления в затрубном пр-ве
Компонент | Глубина (m) | Потери давления (atm) | Процент (%)
Drill Pipe | 294.52 | 1.8543 | 28.9
Heavy Weight | 354.52 | 0.4690 | 7.3
Jar | 364.58 | 0.1602 | 2.5
Heavy Weight | 404.58 | 0.3127 | 4.9
Drill Pipe | 544.58 | 3.1142 | 48.6
MWD | 554.98 | 0.2487 | 3.9
Sub | 555.89 | 0.0200 | 0.3
Mud Motor | 565.60 | 0.2335

## Сведение по спуску
Измеренная | Тип | Усталость | 80% Предел текучести | 100% Предел текучести | Синусоидальный изгиб | Спиральный изгиб | Запирание | Разрушение при скручивании | Расстояние | Внутреннее | Внешнее | Осевая сила | Осевая сила | Натяжение | Момент | Скручивание | Растяжение | Синусоидальный | Спиральный | Сила контакта | Кольцевое | Радиальное | Торсионное | Сдвиговое | Осевое | Напряжение при | Напряжение | Коэф. увеличение | Напряжение | Коэф. | Коэф.
глубина | компонента | [7 empty] | от долота | давление | давление | пл. давл. | плав. (эфф. | (tonne) | (kN-m) | (revs) | (m) | изгиб | изгиб | (tonne/length) | напряжение | напряжение | напряжение | напряжение | напряжение | потере устойчивости | изгиба | напряжения | по Мизесу | Мизеса | усталости
(m) | [8 empty] | (m) | (atm) | (atm) | (tonne) | натяжение) |  |  |  |  | (tonne) | (без |  | (psi) | (psi) | (psi) | (psi) | (psi) | (psi) | (psi) | изгиба | (psi)
[13 empty] | (tonne) | [5 empty] | вращения)
(tonne)
0.00 | Drill Pipe | False | False | False | False | False | False | False | 566.00 | 0.0000 | 0.0000 | 12.30 | 12.30 | -3.42 | 0.0000 | 0.0 | 0.24 | -0.91 | -2.56 | 0.0000 | 0.0 | 0.0 | 0.0 | 0.0 | 7,523.2 | 0.0 | 0.0 | 1.899 | 7,523.2 | 0.090 | 0.000
8.66 | Drill Pipe | False | False | False | False | False | False | False | 557.34 | 1.0061 | 1.0061 | 12.02 | 12.06 | -3.42 | 0.0000 | 0.0 | 0.24 | -0.91 | -2.56 | 0.0000 | -14.8 | -14.8 | 0.0 | 0.0 | 7,350.4 | 0.0 | 0.0 | 1.881 | 7,365.2 | 0.088 | 0.000
17.32 | Drill Pipe | False | False | False | False | False | False | False | 548.68 | 2.0121 | 2.0121 | 11.74 | 11.82 | -3.42 | 0.0000 | 0.0 | 0.23 | -0.91 | -2.56 | 0.0000 | -29.6 | -29.6 | 0.0 | 0.0 | 7,177.6 | 0.0 | 0.0 | 1.864 | 7,207.2 | 0.086 | 0.000
25.99 | Drill Pipe | False | False | False | False | False | False | False | 540.01 | 3.0182 | 3.0182 | 11.46 | 11.58 | -3.42 | 0.0000 | 0.0 | 0.23 | -0.91 | -2.56 | 0.0000 | -44.4 | -44.4 | 0.0 | 0.0 | 7,004.9 | 0.0 | 0.0 | 1.846 | 7,049.2 | 0.084 | 0.000
34.65 | Drill Pipe | False | False | False | False | False | False | False | 531.35 | 4.0243 | 4.0243 | 11.17 | 11.33 | -3.42 | 0.0000 | 0.0 | 0.23 | -0.91 | -2.56 | 0.0000 | -59.1 | -59.1 | 0.0 | 0.0 | 6,832.1 | 0.0 | 0.0 | 1.828 | 6,891.2 | 0.082 | 0.000
43.31 | Drill Pipe | False | False | False | False | False | False | False | 522.69 | 5.0303 | 5.0303 | 10.89 | 11.09 | -3.42 | 0.0000 | 0.0 | 0.23 | -0.91 | -2.56 | 0.0000 | -73.9 | -73.9 | 0.0 | 0.0 | 6,659.3 | 0.0 | 0.0 | 1.810 | 6,733.2 | 0.080 | 0.000
51.97 | Drill Pipe | False | False | False | False | False | False | False | 514.03 | 6.0364 | 6.0364 | 10.61 | 10.85 | -3.42 | 0.0000 | 0.0 | 0.23 | -0.91 | -2.56 | 0.0000 | -88.7 | -88.7 | 0.0 | 0.0 | 6,486.5 | 0.0 | 0.0 | 1.792 | 6,575.3 | 0.078 | 0.000
60.64 | Drill Pipe | False | False | False | False | False | False | False | 505.36 | 7.0424 | 7.0424 | 10.33 | 10.61 | -3.42 | 0.0000 | 0.0 | 0.23 | -0.91 | -2.56 | 0.0000 | -103.5 | -103.5 | 0.0 | 0.0 | 6,313.8 | 0.0 | 0.0 | 1.774 | 6,417.3 | 0.076 | 0.000
69.30 | Drill Pipe | False | False | False | False | False | False | False | 496.70 | 8.0485 | 8.0485 | 10.04 | 10.36 | -3.42 | 0.0000 | 0.0 | 0.22 | -0.91 | -2.56 | 0.0000 | -118.3 | -118.3 | 0.0 | 0.0 | 6,141.0 | 0.0 | 0.0 | 1.755 | 6,259.3 | 0.075 | 0.000
77.96 | Drill Pipe | False | False | False | False | False | False | False | 488.04 | 9.0546 | 9.0546 | 9.76 | 10.12 | -3.42 | 0.0000 | 0.0 | 0.22 | -0.91 | -2.56 | 0.0000 | -133.1 | -133.1 | 0.0 | 0.0 | 5,968.2 | 0.0 | 0.0 | 1.737 | 6,101.3 | 0.073 | 0.000
86.62 | Drill Pipe | False | False | False | False | False | False | False | 479.38 | 10.0606 | 10.0606 | 9.48 | 9.88 | -3.42 | 0.0000 | 0.0 | 0.22 | -0.91 | -2.56 | 0.0000 | -147.9 | -147.9 | 0.0 | 0.0 | 5,795.5 | 0.0 | 0.0 | 1.718 | 5,943.3 | 0.071 | 0.000
95.29 | Drill Pipe | False | False | False | False | False | False | False | 470.71 | 11.0667 | 11.0667 | 9.20 | 9.64 | -3.42 | 0.0000 | 0.0 | 0.22 | -0.91 | -2.56 | 0.0000 | -162.6 | -162.6 | 0.0 | 0.0 | 5,622.7 | 0.0 | 0.0 | 1.699 | 5,785.3 | 0.069 | 0.000
103.95 | Drill Pipe | False | False | False | False | False | False | False | 462.05 | 12.0728 | 12.0728 | 8.91 | 9.39 | -3.42 | 0.0000 | 0.0 | 0.22 | -0.91 | -2.56 | 0.0000 | -177.4 | -177.4 | 0.0 | 0.0 | 5,449.9 | 0.0 | 0.0 | 1.680 | 5,627.4 | 0.067 | 0.000
112.61 | Drill Pipe | False | False | False | False | False | False | False | 453.39 | 13.0788 | 13.0788 | 8.63 | 9.15 | -3.42 | 0.0000 | 0.0 | 0.21 | -0.91 | -2.56 | 0.0000 | -192.2 | -192.2 | 0.0 | 0.0 | 5,277.2 | 0.0 | 0.0 | 1.661 | 5,469.4 | 0.065 | 0.000
121.27 | Drill Pipe | False | False | False | False | False | False | False | 444.73 | 14.0849 | 14.0849 | 8.35 | 8.91 | -3.42 | 0.0000 | 0.0 | 0.21 | -0.91 | -2.56 | 0.0000 | -207.0 | -207.0 | 0.0 | 0.0 | 5,104.4 | 0.0 | 0.0 | 1.642 | 5,311.4 | 0.063 | 0.000
129.94 | Drill Pipe | False | False | False | False | False | False | False | 436.06 | 15.0910 | 15.0910 | 8.07 | 8.67 | -3.42 | 0.0000 | 0.0 | 0.21 | -0.91 | -2.56 | 0.0000 | -221.8 | -221.8 | 0.0 | 0.0 | 4,931.6 | 0.0 | 0.0 | 1.623 | 5,153.4 | 0.061 | 0.000
138.60 | Drill Pipe | False | False | False | False | False | False | False | 427.40 | 16.0970 | 16.0970 | 7.78 | 8.42 | -3.42 | 0.0000 | 0.0 | 0.21 | -0.91 | -2.56 | 0.0000 | -236.6 | -236.6 | 0.0 | 0.0 | 4,758.9 | 0.0 | 0.0 | 1.603 | 4,995.4 | 0.059 | 0.000
147.26 | Drill Pipe | False | False | False | False | False | False | False | 418.74 | 17.1031 | 17.1031 | 7.50 | 8.18 | -3.42 | 0.0000 | 0.0 | 0.20 | -0.91 | -2.56 | 0.0000 | -251.3 | -251.3 | 0.0 | 0.0 | 4,586.1 | 0.0 | 0.0 | 1.584 | 4,837.4 | 0.058 | 0.000
155.92 | Drill Pipe | False | False | False | False | False | False | False | 410.08 | 18.1091 | 18.1091 | 7.22 | 7.94 | -3.42 | 0.0000 | 0.0 | 0.20 | -0.91 | -2.56 | 0.0000 | -266.1 | -266.1 | 0.0 | 0.0 | 4,413.3 | 0.0 | 0.0 | 1.564 | 4,679.4 | 0.056 | 0.000
164.59 | Drill Pipe | False | False | False | False | False | False | False | 401.41 | 19.1152 | 19.1152 | 6.94 | 7.70 | -3.42 | 0.0000 | 0.0 | 0.20 | -0.91 | -2.56 | 0.0000 | -280.9 | -280.9 | 0.0 | 0.0 | 4,240.5 | 0.0 | 0.0 | 1.544 | 4,521.5 | 0.054 | 0.000
173.25 | Drill Pipe | False | False | False | False | False | False | False | 392.75 | 20.1213 | 20.1213 | 6.65 | 7.45 | -3.42 | 0.0000 | 0.0 | 0.19 | -0.91 | -2.56 | 0.0000 | -295.7 | -295.7 | 0.0 | 0.0 | 4,067.8 | 0.0 | 0.0 | 1.524 | 4,363.5 | 0.052 | 0.000
181.91 | Drill Pipe | False | False | False | False | False | False | False | 384.09 | 21.1273 | 21.1273 | 6.37 | 7.21 | -3.42 | 0.0000 | 0.0 | 0.19 | -0.91 | -2.56 | 0.0000 | -310.5 | -310.5 | 0.0 | 0.0 | 3,895.0 | 0.0 | 0.0 | 1.504 | 4,205.5 | 0.050 | 0.000
190.57 | Drill Pipe | False | False | False | False | False | False | False | 375.43 | 22.1334 | 22.1334 | 6.09 | 6.97 | -3.42 | 0.0000 | 0.0 | 0.19 | -0.91 | -2.56 | 0.0000 | -325.3 | -325.3 | 0.0 | 0.0 | 3,722.2 | 0.0 | 0.0 | 1.484 | 4,047.5 | 0.048 | 0.000
199.24 | Drill Pipe | False | False | False | False | False | False | False | 366.76 | 23.1395 | 23.1395 | 5.81 | 6.73 | -3.42 | 0.0000 | 0.0 | 0.19 | -68.06 | -192.49 | 0.2411 | -340.1 | -340.1 | 0.0 | 274.6 | 3,549.5 | 0.0 | 10,605.6 | 1.463 | 14,502.9 | 0.173 | 0.000
207.90 | Drill Pipe | False | False | False | False | False | False | False | 358.10 | 23.9594 | 23.9594 | 5.59 | 6.54 | -3.35 | 0.0000 | 0.0 | 0.18 | -71.90 | -203.35 | 0.2482 | -352.1 | -352.1 | 0.0 | 282.7 | 3,418.1 | 0.0 | 11,507.2 | 1.447 | 15,285.2 | 0.182 | 0.000
216.56 | Drill Pipe | False | False | False | False | False | False | False | 349.44 | 24.9205 | 24.9205 | 5.38 | 6.37 | -3.28 | 0.0000 | 0.0 | 0.18 | -72.14 | -204.02 | 0.2314 | -366.2 | -366.2 | 0.0 | 263.5 | 3,287.9 | 0.0 | 11,382.6 | 1.432 | 15,043.7 | 0.179 | 0.000
225.22 | Drill Pipe | False | False | False | False | False | False | False | 340.78 | 26.1276 | 26.1276 | 5.16 | 6.20 | -3.22 | 0.0000 | 0.0 | 0.18 | -72.37 | -204.69 | 0.2143 | -384.0 | -384.0 | 0.0 | 244.1 | 3,155.4 | 0.0 | 11,254.9 | 1.416 | 14,800.3 | 0.176 | 0.000
233.89 | Drill Pipe | False | False | False | False | False | False | False | 332.11 | 26.8928 | 26.8928 | 4.94 | 6.01 | -3.16 | 0.0000 | 0.0 | 0.17 | -72.61 | -205.35 | 0.1973 | -395.2 | -395.2 | 0.0 | 224.7 | 3,020.7 | 0.0 | 11,124.3 | 1.399 | 14,545.4 | 0.173 | 0.000
242.55 | Drill Pipe | False | False | False | False | False | False | False | 323.45 | 27.9580 | 27.9580 | 4.72 | 5.83 | -3.10 | 0.0000 | 0.0 | 0.17 | -72.84 | -206.01 | 0.1802 | -410.9 | -410.9 | 0.0 | 205.2 | 2,884.0 | 0.0 | 10,991.0 | 1.382 | 14,290.2 | 0.170 | 0.000
251.21 | Drill Pipe | False | False | False | False | False | False | False | 314.79 | 28.8973 | 28.8973 | 4.49 | 5.64 | -3.05 | 0.0000 | 0.0 | 0.16 | -73.06 | -206.65 | 0.1629 | -424.7 | -424.7 | 0.0 | 185.5 | 2,745.5 | 0.0 | 10,855.0 | 1.365 | 14,028.9 | 0.167 | 0.000
259.87 | Drill Pipe | False | False | False | False | False | False | False | 306.13 | 29.8526 | 29.8526 | 4.26 | 5.45 | -3.01 | 0.0000 | 0.0 | 0.16 | -73.29 | -207.28 | 0.1455 | -438.7 | -438.7 | 0.0 | 165.7 | 2,605.6 | 0.0 | 10,716.7 | 1.348 | 13,764.0 | 0.164 | 0.000
268.53 | Drill Pipe | False | False | False | False | False | False | False | 297.47 | 30.9564 | 30.9564 | 4.03 | 5.26 | -2.97 | 0.0000 | 0.0 | 0.16 | -73.51 | -207.91 | 0.1282 | -454.9 | -454.9 | 0.0 | 146.0 | 2,464.4 | 0.0 | 10,576.2 | 1.330 | 13,497.9 | 0.161 | 0.000
277.20 | Drill Pipe | False | False | False | False | False | False | False | 288.80 | 31.8088 | 31.8088 | 3.80 | 5.06 | -2.93 | 0.0000 | 0.0 | 0.15 | -73.73 | -208.52 | 0.1109 | -467.5 | -467.5 | 0.0 | 126.3 | 2,322.2 | 0.0 | 10,433.6 | 1.312 | 13,225.1 | 0.157 | 0.000
285.86 | Drill Pipe | False | False | False | False | False | False | False | 280.14 | 32.8860 | 32.8860 | 3.56 | 4.87 | -2.90 | 0.0000 | 0.0 | 0.15 | -73.94 | -209.12 | 0.0937 | -483.3 | -483.3 | 0.0 | 106.7 | 2,179.2 | 0.0 | 10,289.2 | 1.294 | 12,953.0 | 0.154 | 0.000
294.52 | Drill Pipe | False | False | False | False | False | False | False | 271.48 | 33.7464 | 33.7464 | 3.33 | 4.67 | -2.87 | 0.0000 | 0.0 | 0.15 | -74.04 | -209.41 | 0.0584 | -495.9 | -495.9 | 0.0 | 57.6 | 2,035.6 | 0.0 | 10,143.2 | 1.276 | 12,675.2 | 0.151 | 0.000
294.52 | Drill Pipe | False | False | False | False | False | False | False | 271.48 | 33.7464 | 33.7464 | 1.44 | 4.67 | -2.87 | 0.0000 | 0.0 | 0.15 | -172.47 | -487.80 | 0.0584 | -495.9 | -495.9 | 0.0 | 16.5 | 252.5 | 0.0 | 8,403.6 | 1.011 | 9,152.1 | 0.208 | 0.000
302.02 | Heavy Weight | False | False | False | False | False | False | False | 263.98 | 34.6623 | 34.6623 | 0.95 | 4.28 | -2.86 | 0.0000 | 0.0 | 0.14 | -172.86 | -488.91 | 0.0921 | -509.4 | -509.4 | 0.0 | 26.1 | 167.5 | 0.0 | 8,372.8 | 1.007 | 9,049.8 | 0.206 | 0.000
309.52 | Heavy Weight | False | False | False | False | False | False | False | 256.48 | 35.3482 | 35.3482 | 0.49 | 3.87 | -2.84 | 0.0000 | 0.0 | 0.14 | -173.25 | -489.99 | 0.1240 | -519.5 | -519.5 | 0.0 | 35.1 | 85.2 | 0.0 | 8,343.0 | 1.004 | 8,947.9 | 0.203 | 0.000
317.02 | Heavy Weight | False | False | False | False | False | False | False | 248.98 | 36.1134 | 36.1134 | 0.03 | 3.49 | -2.81 | 0.0000 | 0.0 | 0.14 | -173.62 | -491.06 | 0.1554 | -530.7 | -530.7 | 0.0 | 44.0 | 5.7 | 0.0 | 8,314.2 | 1.000 | 8,851.0 | 0.201 | 0.000
324.52 | Heavy Weight | False | False | False | False | False | False | False | 241.48 | 36.7608 | 36.7608 | -0.40 | 3.12 | -2.77 | 0.0000 | 0.0 | 0.13 | -173.99 | -492.09 | 0.1861 | -540.2 | -540.2 | 0.0 | 52.7 | -70.8 | 0.0 | -8,325.0 | 1.002 | 7,856.1 | 0.179 | 0.000
332.02 | Heavy Weight | False | False | False | False | False | False | False | 233.98 | 37.5778 | 37.5778 | -0.82 | 2.78 | -2.73 | 0.0000 | 0.0 | 0.13 | -174.35 | -493.11 | 0.2161 | -552.2 | -552.2 | 0.0 | 61.2 | -144.5 | 0.0 | -8,338.4 | 1.003 | 7,931.4 | 0.180 | 0.000
339.52 | Heavy Weight | False | False | False | False | False | False | False | 226.48 | 38.3564 | 38.3564 | -1.23 | 2.45 | -2.67 | 0.0000 | 0.0 | 0.13 | -174.70 | -494.10 | 0.2446 | -563.7 | -563.7 | 0.0 | 69.2 | -215.2 | 0.0 | -8,351.3 | 1.005 | 8,003.7 | 0.182 | 0.000
347.02 | Heavy Weight | False | False | False | False | False | False | False | 218.98 | 39.1219 | 39.1219 | -1.61 | 2.14 | -2.61 | 0.0000 | 0.0 | 0.12 | -175.04 | -495.06 | 0.2726 | -574.9 | -574.9 | 0.0 | 77.1 | -282.8 | 0.0 | -8,363.7 | 1.006 | 8,072.7 | 0.183 | 0.000
354.52 | Heavy Weight | False | False | False | False | False | False | False | 211.48 | 39.6973 | 39.6973 | -1.98 | 1.82 | -2.55 | 0.0000 | 0.0 | 0.12 | -175.20 | -495.53 | 0.6280 | -583.4 | -583.4 | 0.0 | 238.3 | -347.4 | 0.0 | -8,375.5 | 1.008 | 8,150.0 | 0.185 | 0.000
354.52 | Heavy Weight | False | False | False | False | False | False | False | 211.48 | 39.6973 | 39.6973 | -5.39 | 1.82 | -2.55 | 0.0000 | 0.0 | 0.12 | -528.10 | -1,493.61 | 0.6280 | -583.4 | -583.4 | 0.0 | 109.9 | -435.9 | 0.0 | -10,805.8 | 1.000 | 10,659.9 | 0.121 | 0.000
364.58 | Jar | False | False | False | False | False | False | False | 201.42 | 40.6590 | 40.6590 | -6.24 | 1.15 | -2.34 | 0.0000 | 0.0 | 0.11 | -528.51 | -1,494.79 | 0.3441 | -597.5 | -597.5 | 0.0 | 39.9 | -504.7 | 0.0 | -10,805.8 | 1.000 | 10,713.2 | 0.122 | 0.000
364.58 | Jar | False | False | False | False | False | False | False | 201.42 | 40.6590 | 40.6590 | -2.75 | 1.15 | -2.34 | 0.0000 | 0.0 | 0.11 | -175.78 | -497.14 | 0.3441 | -597.5 | -597.5 | 0.0 | 86.6 | -482.1 | 0.0 | -8,400.3 | 1.011 | 8,286.3 | 0.188 | 0.000
371.25 | Heavy Weight | False | False | False | False | False | False | False | 194.75 | 41.1283 | 41.1283 | -3.04 | 0.90 | -2.27 | 0.0000 | 0.0 | 0.11 | -176.05 | -497.92 | 0.3652 | -604.4 | -604.4 | 0.0 | 91.8 | -532.8 | 0.0 | -8,409.6 | 1.012 | 8,339.5 | 0.190 | 0.000
377.91 | Heavy Weight | False | False | False | False | False | False | False | 188.09 | 41.7762 | 41.7762 | -3.31 | 0.69 | -2.19 | 0.0000 | 0.0 | 0.11 | -74.64 | -211.11 | 0.3985 | -613.9 | -613.9 | 0.0 | 100.2 | -580.9 | 0.0 | -2,601.7 | 1.000 | 2,574.5 | 0.059 | 0.000
384.58 | Heavy Weight | False | False | False | False | False | False | False | 181.42 | 42.4259 | 42.4259 | -3.57 | 0.49 | -2.11 | 0.0000 | 0.0 | 0.10 | -59.19 | -167.41 | 0.4058 | -623.5 | -623.5 | 0.0 | 102.1 | -626.3 | 0.0 | -1,539.4 | 1.000 | 1,552.3 | 0.035 | 0.000
391.25 | Heavy Weight | False | False | False | False | False | False | False | 174.75 | 42.9109 | 42.9109 | -3.83 | 0.28 | -2.02 | 0.0000 | 0.0 | 0.10 | -174.93 | -494.74 | 0.4084 | -630.6 | -630.6 | 0.0 | 102.7 | -671.5 | 0.0 | -8,354.3 | 1.015 | 8,397.1 | 0.191 | 0.000
397.91 | Heavy Weight | False | False | False | False | False | False | False | 168.09 | 43.3267 | 43.3267 | -4.08 | 0.07 | -1.93 | 0.0000 | 0.0 | 0.10 | -175.18 | -495.45 | 0.4274 | -636.7 | -636.7 | 0.0 | 107.5 | -715.3 | 0.0 | -8,362.4 | 1.016 | 8,443.1 | 0.192 | 0.000
404.58 | Heavy Weight | False | False | False | False | False | False | False | 161.42 | 44.0026 | 44.0026 | -4.31 | -0.10 | -1.84 | 0.0000 | 0.0 | 0.09 | -175.30 | -495.80 | 0.2046 | -646.7 | -646.7 | 0.0 | 67.6 | -756.7 | 0.0 | -8,370.0 | 1.017 | 8,480.8 | 0.193 | 0.000
404.58 | Heavy Weight | False | False | False | False | False | False | False | 161.42 | 44.0026 | 44.0026 | -1.85 | -0.10 | -1.84 | 0.0000 | 0.0 | 0.09 | -75.51 | -213.56 | 0.2046 | -646.7 | -646.7 | 0.0 | 235.5 | -1,130.3 | 0.0 | -11,616.9 | 1.475 | 12,107.4 | 0.144 | 0.000
413.33 | Drill Pipe | False | False | False | False | False | False | False | 152.67 | 44.5803 | 44.5803 | -1.98 | -0.20 | -1.78 | 0.0000 | 0.0 | 0.09 | -75.64 | -213.94 | 0.2147 | -655.1 | -655.1 | 0.0 | 247.0 | -1,207.9 | 0.0 | -11,616.9 | 1.475 | 12,177.2 | 0.145 | 0.000
422.08 | Drill Pipe | False | False | False | False | False | False | False | 143.92 | 45.2288 | 45.2288 | -2.09 | -0.29 | -1.72 | 0.0000 | 0.0 | 0.08 | -75.77 | -214.31 | 0.2241 | -664.7 | -664.7 | 0.0 | 257.9 | -1,278.6 | 0.0 | -11,616.9 | 1.475 | 12,239.0 | 0.146 | 0.000
430.83 | Drill Pipe | False | False | False | False | False | False | False | 135.17 | 45.8553 | 45.8553 | -2.20 | -0.37 | -1.66 | 0.0000 | 0.0 | 0.08 | -75.90 | -214.66 | 0.2326 | -673.9 | -673.9 | 0.0 | 267.6 | -1,342.5 | 0.0 | -11,616.9 | 1.475 | 12,294.2 | 0.146 | 0.000
439.58 | Drill Pipe | False | False | False | False | False | False | False | 126.42 | 46.4381 | 46.4381 | -2.29 | -0.44 | -1.59 | 0.0000 | 0.0 | 0.07 | -76.01 | -214.98 | 0.2408 | -682.5 | -682.5 | 0.0 | 277.0 | -1,399.5 | 0.0 | -11,616.9 | 1.475 | 12,343.2 | 0.147 | 0.000
448.33 | Drill Pipe | False | False | False | False | False | False | False | 117.67 | 46.9963 | 46.9963 | -2.37 | -0.50 | -1.52 | 0.0000 | 0.0 | 0.07 | -76.12 | -215.29 | 0.2479 | -690.7 | -690.7 | 0.0 | 285.2 | -1,449.5 | 0.0 | -11,616.9 | 1.475 | 12,385.6 | 0.147 | 0.000
457.08 | Drill Pipe | False | False | False | False | False | False | False | 108.92 | 47.5035 | 47.5035 | -2.44 | -0.55 | -1.45 | 0.0000 | 0.0 | 0.06 | -76.22 | -215.58 | 0.2545 | -698.1 | -698.1 | 0.0 | 292.8 | -1,492.6 | 0.0 | -11,616.9 | 1.475 | 12,421.7 | 0.148 | 0.000
465.83 | Drill Pipe | False | False | False | False | False | False | False | 100.17 | 47.9600 | 47.9600 | -2.50 | -0.59 | -1.38 | 0.0000 | 0.0 | 0.06 | -76.32 | -215.84 | 0.2602 | -704.8 | -704.8 | 0.0 | 299.4 | -1,528.7 | 0.0 | -11,616.9 | 1.475 | 12,451.6 | 0.148 | 0.000
474.58 | Drill Pipe | False | False | False | False | False | False | False | 91.42 | 48.3678 | 48.3678 | -2.55 | -0.62 | -1.31 | 0.0000 | 0.0 | 0.06 | -76.40 | -216.09 | 0.2652 | -710.8 | -710.8 | 0.0 | 305.1 | -1,558.0 | 0.0 | -11,616.9 | 1.475 | 12,475.2 | 0.149 | 0.000
483.33 | Drill Pipe | False | False | False | False | False | False | False | 82.67 | 48.7635 | 48.7635 | -2.58 | -0.64 | -1.23 | 0.0000 | 0.0 | 0.05 | -76.48 | -216.31 | 0.2696 | -716.6 | -716.6 | 0.0 | 310.1 | -1,580.3 | 0.0 | -11,616.9 | 1.475 | 12,492.1 | 0.149 | 0.000
492.08 | Drill Pipe | False | False | False | False | False | False | False | 73.92 | 49.1091 | 49.1091 | -2.61 | -0.66 | -1.16 | 0.0000 | 0.0 | 0.05 | -76.55 | -216.51 | 0.2731 | -721.7 | -721.7 | 0.0 | 314.2 | -1,595.8 | 0.0 | -11,616.9 | 1.475 | 12,502.8 | 0.149 | 0.000
500.83 | Drill Pipe | False | False | False | False | False | False | False | 65.17 | 49.4345 | 49.4345 | -2.62 | -0.66 | -1.08 | 0.0000 | 0.0 | 0.04 | -76.62 | -216.69 | 0.2759 | -726.5 | -726.5 | 0.0 | 317.4 | -1,604.5 | 0.0 | -11,616.9 | 1.475 | 12,506.9 | 0.149 | 0.000
509.58 | Drill Pipe | False | False | False | False | False | False | False | 56.42 | 49.7659 | 49.7659 | -2.63 | -0.65 | -1.00 | 0.0000 | 0.0 | 0.04 | -76.67 | -216.85 | 0.2780 | -731.4 | -731.4 | 0.0 | 319.8 | -1,606.3 | 0.0 | -11,616.9 | 1.475 | 12,504.1 | 0.149 | 0.000
518.33 | Drill Pipe | False | False | False | False | False | False | False | 47.67 | 49.9745 | 49.9745 | -2.62 | -0.63 | -0.92 | 0.0000 | 0.0 | 0.03 | -76.72 | -216.99 | 0.2793 | -734.4 | -734.4 | 0.0 | 321.3 | -1,601.5 | 0.0 | -11,616.9 | 1.475 | 12,496.4 | 0.149 | 0.000
527.08 | Drill Pipe | False | False | False | False | False | False | False | 38.92 | 50.2146 | 50.2146 | -2.60 | -0.60 | -0.85 | 0.0000 | 0.0 | 0.02 | -76.76 | -217.10 | 0.2799 | -737.9 | -737.9 | 0.0 | 322.0 | -1,590.0 | 0.0 | -11,616.9 | 1.475 | 12,481.4 | 0.149 | 0.000
535.83 | Drill Pipe | False | False | False | False | False | False | False | 30.17 | 50.3772 | 50.3772 | -2.57 | -0.57 | -0.77 | 0.0000 | 0.0 | 0.02 | -76.79 | -217.19 | 0.2797 | -740.3 | -740.3 | 0.0 | 321.8 | -1,571.9 | 0.0 | -11,616.9 | 1.475 | 12,461.0 | 0.148 | 0.000
544.58 | Drill Pipe | False | False | False | False | False | False | False | 21.42 | 50.5260 | 50.5260 | -2.53 | -0.52 | -0.69 | 0.0000 | 0.0 | 0.01 | -76.81 | -217.23 | 1.2053 | -742.5 | -742.5 | 0.0 | 824.1 | -1,547.4 | 0.0 | -11,616.9 | 1.475 | 12,503.5 | 0.149 | 0.000
544.58 | Drill Pipe | False | False | False | False | False | False | False | 21.42 | 50.5260 | 50.5260 | -9.83 | -0.52 | -0.69 | 0.0000 | 0.0 | 0.01 | -651.42 | -1,842.40 | 1.2053 | -742.5 | -742.5 | 0.0 | 107.6 | -784.0 | 0.0 | -10,294.5 | 1.000 | 10,337.7 | 0.117 | 0.000
549.78 | MWD | False | False | False | False | False | False | False | 16.22 | 50.6111 | 50.6111 | -9.71 | -0.38 | -0.49 | 0.0000 | 0.0 | 0.01 | -651.48 | -1,842.56 | 1.2023 | -743.8 | -743.8 | 0.0 | 107.3 | -774.5 | 0.0 | -10,294.5 | 1.000 | 10,326.9 | 0.117 | 0.000
554.98 | MWD | False | False | False | False | False | False | False | 11.02 | 50.6720 | 50.6720 | -9.57 | -0.24 | -0.28 | 0.0000 | 0.0 | 0.01 | -651.50 | -1,842.63 | 1.2373 | -744.7 | -744.7 | 0.0 | 19.3 | -763.6 | 0.0 | -10,294.5 | 1.000 | 10,313.5 | 0.117 | 0.000
554.98 | MWD | False | False | False | False | False | False | False | 11.02 | 50.6720 | 50.6720 | -10.69 | -0.24 | -0.28 | 0.0000 | 0.0 | 0.01 | -639.60 | -1,808.97 | 1.2373 | -744.7 | -744.7 | 0.0 | 17.3 | -761.5 | 0.0 | -10,216.1 | 1.000 | 10,233.0 | 0.116 | 0.000
555.89 | Sub | False | False | False | False | False | False | False | 10.11 | 50.6747 | 50.6747 | -10.66 | -0.21 | -0.25 | 0.0000 | 0.0 | 0.01 | -639.60 | -1,808.98 | 0.7612 | -744.7 | -744.7 | 0.0 | 59.0 | -759.7 | 0.0 | -10,216.1 | 1.000 | 10,231.6 | 0.116 | 0.000
555.89 | Sub | False | False | False | False | False | False | False | 10.11 | 50.6747 | 50.6747 | -9.91 | -0.21 | -0.25 | 0.0000 | 0.0 | 0.01 | -686.93 | -1,942.83 | 0.7612 | -744.7 | -744.7 | 0.0 | 63.5 | -760.8 | 0.0 | -11,113.7 | 1.000 | 11,130.3 | 0.126 | 0.000
560.94 | Mud Motor | False | False | False | False | False | False | False | 5.06 | 50.7009 | 50.7009 | -9.82 | -0.11 | -0.12 | 0.0000 | 0.0 | 0.00 | -686.95 | -1,942.88 | 0.7578 | -745.1 | -745.1 | 0.0 | 63.2 | -753.6 | 0.0 | -11,113.7 | 1.000 | 11,122.7 | 0.126