## Потери давления на долоте
Производительность насосов | Потери давления на долоте | Паразитные потери давления | Общая площадь насадок
(L/sec) | (atm) | (atm) | (in²)
0.063 | 329.2899 | 10.7101 | 0.000
3.149 | 325.5013 | 14.4987 | 0.022
6.234 | 320.9954 | 19.0046 | 0.043
9.320 | 315.8567 | 24.1433 | 0.065
12.406 | 309.8986 | 30.1014 | 0.087
15.491 | 303.2659 | 36.7341 | 0.110
18.577 | 295.7117 | 44.2883 | 0.134
21.663 | 287.5959 | 52.4041 | 0.158
24.748 | 279.0853 | 60.9147 | 0.184
27.834 | 268.8445 | 71.1555 | 0.210
30.919 | 257.6691 | 82.3309 | 0.239
34.005 | 245.6215 | 94.3785 | 0.269
37.091 | 232.6975 | 107.3025 | 0.301
40.176 | 218.8917 | 121.1083 | 0.337
43.262 | 204.1786 | 135.8214 | 0.375
46.348 | 188.3648 | 151.6352 | 0.419
49.433 | 171.3308 | 168.6692 | 0.468
52.519 | 153.3348 | 186.6652 | 0.526
55.605 | 134.3718 | 205.6282 | 0.595
58.690 | 114.4367 | 225.5633 | 0.680
61.776 | 93.5246 | 246.4754 | 0.792
64.861 | 71.6311 | 268.3689 | 0.950
67.947 | 48.7516 | 291.2484 | 1.206
71.033 | 24.8818 | 315.1182 | 1.765
74.118 | 0.0177 | 339.9823 | 5.296

## Высота шламовой подушки
Расстояние вдоль колонны | Глубина по вертикали | Высота шламовой подушки
(m) | (m) | (mm)
0.00 | 0.00 | 0.00
30.48 | 30.48 | 0.00
60.96 | 60.96 | 0.00
91.44 | 91.39 | 0.00
121.92 | 121.71 | 0.00
152.40 | 151.88 | 0.00
182.88 | 181.81 | 0.00
213.36 | 210.80 | 0.00
243.84 | 238.07 | 0.00
274.32 | 263.09 | 0.00
304.80 | 285.48 | 0.00
335.28 | 306.00 | 6.85
365.76 | 323.21 | 16.18
396.24 | 336.45 | 0.00
404.00 | 339.16 | 0.00

## Вес на крюке
Измеренная глубина рейса | Спуск | Подъём | Бурение ротором | Бурение ГЗД | Вращение над забоем | Мин. вес до спирального изгиба (спуск) | Макс. вес до предела текучести (подъём) | Грузоподъёмность вышки
(m) | (tonne) | (tonne) | (tonne) | (tonne) | (tonne) | (tonne) | (tonne) | (tonne)
160.00 | 7.16 | 7.66 | 2.40 | 5.18 | 7.40 | 1.00 | 96.53 | 225.00
169.30 | 7.31 | 7.90 | 2.60 | 5.33 | 7.60 | 1.00 | 100.45 | 225.00
178.60 | 8.00 | 8.70 | 3.34 | 6.02 | 8.34 | 1.00 | 96.55 | 225.00
187.90 | 8.21 | 9.01 | 3.60 | 6.21 | 8.60 | 1.00 | 99.53 | 225.00
197.20 | 8.37 | 9.25 | 3.80 | 6.34 | 8.80 | 1.00 | 97.02 | 225.00
206.50 | 8.58 | 9.54 | 4.05 | 6.52 | 9.05 | 1.00 | 98.62 | 225.00
215.80 | 8.74 | 9.80 | 4.27 | 6.66 | 9.27 | 1.00 | 97.48 | 225.00
225.10 | 8.80 | 9.97 | 4.37 | 6.69 | 9.37 | 1.00 | 97.70 | 225.00
234.40 | 8.98 | 10.31 | 4.63 | 6.87 | 9.63 | 1.00 | 97.94 | 225.00
243.70 | 9.02 | 10.55 | 4.77 | 6.94 | 9.77 | 1.00 | 95.26 | 225.00
253.00 | 9.05 | 10.83 | 4.92 | 6.98 | 9.91 | 1.00 | 95.18 | 225.00
262.30 | 9.15 | 11.14 | 5.10 | 7.09 | 10.10 | 1.00 | 95.85 | 225.00
271.60 | 9.11 | 11.35 | 5.17 | 7.05 | 10.17 | 1.00 | 95.28 | 225.00
280.90 | 9.19 | 11.64 | 5.33 | 7.13 | 10.33 | 1.00 | 96.06 | 225.00
290.20 | 9.23 | 11.88 | 5.45 | 7.14 | 10.45 | 1.00 | 95.35 | 225.00
299.50 | 9.20 | 12.03 | 5.50 | 7.06 | 10.50 | 1.00 | 93.63 | 225.00
308.80 | 9.28 | 12.31 | 5.66 | 7.15 | 10.66 | 1.00 | 95.89 | 225.00
318.10 | 7.98 | 11.03 | 4.45 | 5.59 | 9.45 | 1.00 | 93.31 | 225.00
327.40 | 8.78 | 12.09 | 5.31 | 6.50 | 10.31 | 1.00 | 95.94 | 225.00
336.70 | 8.05 | 11.45 | 4.69 | 5.59 | 9.70 | 1.00 | 93.89 | 225.00
346.00 | 7.98 | 11.60 | 4.74 | 5.45 | 9.74 | 1.00 | 95.98 | 225.00
355.30 | 7.95 | 11.78 | 4.82 | 5.38 | 9.82 | 1.00 | 93.98 | 225.00
364.60 | 7.84 | 11.92 | 4.85 | 5.21 | 9.85 | 1.00 | 96.01 | 225.00
373.90 | 7.66 | 11.97 | 4.82 | 4.97 | 9.81 | 1.00 | 94.05 | 225.00
383.20 | 7.54 | 12.10 | 4.85 | 4.79 | 9.84 | 1.00 | 96.03 | 225.00
392.50 | 7.33 | 12.14 | 4.80 | 4.51 | 9.79 | 1.00 | 94.59 | 225.00
401.80 | 7.12 | 12.22 | 4.78 | 4.25 | 9.77 | 1.00 | 96.05 | 225.00
411.10 | 6.90 | 12.27 | 4.74 | 3.97 | 9.73 | 1.00 | 94.64 | 225.00
417.00 | 6.72 | 12.30 | 4.69 | 3.74 | 9.69 | 1.00 | 95.75 | 225.00

## Момент
Измеренная глубина рейса | Спуск | Подъём | Бурение ротором | Вращение над забоем | Момент свинчивания | Make-up Torque (100.00 %)
(m) | (kN-m) | (kN-m) | (kN-m) | (kN-m) | (kN-m) | (kN-m)
160.00 | 0.0000 | 0.0000 | 4.3907 | 0.1962 | 26.0914 | 26.0914
169.30 | 0.0000 | 0.0000 | 4.4295 | 0.2366 | 26.0914 | 26.0914
178.60 | 0.0000 | 0.0000 | 4.4729 | 0.2777 | 26.0914 | 26.0914
187.90 | 0.0000 | 0.0000 | 4.5626 | 0.3170 | 26.0914 | 26.0914
197.20 | 0.0000 | 0.0000 | 4.6481 | 0.3495 | 26.0914 | 26.0914
206.50 | 0.0000 | 0.0000 | 4.7340 | 0.3822 | 26.0914 | 26.0914
215.80 | 0.0000 | 0.0000 | 4.8263 | 0.4248 | 26.0914 | 26.0914
225.10 | 0.0000 | 0.0000 | 4.9182 | 0.4645 | 26.0914 | 26.0914
234.40 | 0.0000 | 0.0000 | 5.0035 | 0.5328 | 26.0914 | 26.0914
243.70 | 0.0000 | 0.0000 | 5.0855 | 0.6070 | 26.0914 | 26.0914
253.00 | 0.0000 | 0.0000 | 5.1837 | 0.7112 | 26.0914 | 26.0914
262.30 | 0.0000 | 0.0000 | 5.2637 | 0.7940 | 26.0914 | 26.0914
271.60 | 0.0000 | 0.0000 | 5.3740 | 0.8915 | 26.0914 | 26.0914
280.90 | 0.0000 | 0.0000 | 5.4416 | 0.9700 | 26.0914 | 26.0914
290.20 | 0.0000 | 0.0000 | 5.5437 | 1.0537 | 26.0914 | 26.0914
299.50 | 0.0000 | 0.0000 | 5.6536 | 1.1178 | 26.0914 | 26.0914
308.80 | 0.0000 | 0.0000 | 5.6992 | 1.1850 | 26.0914 | 26.0914
318.10 | 0.0000 | 0.0000 | 5.9514 | 1.1907 | 26.0914 | 26.0914
327.40 | 0.0000 | 0.0000 | 5.9234 | 1.2807 | 26.0914 | 26.0914
336.70 | 0.0000 | 0.0000 | 6.1551 | 1.3161 | 26.0914 | 26.0914
346.00 | 0.0000 | 0.0000 | 6.2985 | 1.3982 | 26.0914 | 26.0914
355.30 | 0.0000 | 0.0000 | 6.4145 | 1.4719 | 26.0914 | 26.0914
364.60 | 0.0000 | 0.0000 | 6.5597 | 1.5566 | 26.0914 | 26.0914
373.90 | 0.0000 | 0.0000 | 6.7078 | 1.6329 | 26.0914 | 26.0914
383.20 | 0.0000 | 0.0000 | 6.8522 | 1.7186 | 26.0914 | 26.0914
392.50 | 0.0000 | 0.0000 | 7.0020 | 1.8010 | 26.0914 | 26.0914
401.80 | 0.0000 | 0.0000 | 7.1588 | 1.8936 | 26.0914 | 26.0914
411.10 | 0.0000 | 0.0000 | 7.3080 | 1.9761 | 26.0914 | 26.0914
417.00 | 0.0000 | 0.0000 | 7.4186 | 2.0378 | 26.0914 | 26.0914

## Мин расход по глубине
Расстояние вдоль колонны | Глубина по вертикали | Мин. расход
(m) | (m) | (L/sec)
0.00 | 0.00 | 11.910
30.48 | 30.48 | 12.048
60.96 | 60.96 | 12.375
91.44 | 91.39 | 13.235
121.92 | 121.71 | 13.921
152.40 | 151.88 | 14.586
182.88 | 181.81 | 14.504
213.36 | 210.80 | 16.837
243.84 | 238.07 | 21.195
274.32 | 263.09 | 24.535
304.80 | 285.48 | 27.214
335.28 | 306.00 | 28.826
365.76 | 323.21 | 31.193
396.24 | 336.45 | 27.432
404.00 | 339.16 | 27.530

## Эффект натяжение
Глубина по стволу | Глубина по вертикали | Спуск | Подъём | Бурение ротором | Бурение ГЗД | Вращение над забоем | Синусоидальный изгиб(все операции) | Спиральный изгиб(с вращением) | Спиральный изгиб(без вращения) | Предел натяжения | Грузоподъёмность вышки
(m) | (m) | (tonne) | (tonne) | (tonne) | (tonne) | (tonne) | (tonne) | (tonne) | (tonne) | (tonne) | (tonne)
0.00 | 0.00 | 8.45 | 13.47 | 5.80 | 5.92 | 10.80 | -4.76 | -6.73 | -13.45 | 137.39 | 225.00
9.12 | 9.12 | 8.17 | 13.17 | 5.51 | 5.63 | 10.51 | -7.46 | -10.54 | -21.09 | 137.39 | 225.00
18.24 | 18.24 | 7.92 | 12.90 | 5.25 | 5.38 | 10.25 | -10.96 | -15.49 | -30.99 | 137.39 | 225.00
27.36 | 27.36 | 7.69 | 12.64 | 5.02 | 5.15 | 10.02 | -6.58 | -9.30 | -18.61 | 137.39 | 225.00
36.48 | 36.48 | 7.45 | 12.37 | 4.76 | 4.90 | 9.76 | -8.23 | -11.64 | -23.28 | 137.39 | 225.00
45.60 | 45.60 | 7.19 | 12.09 | 4.50 | 4.65 | 9.50 | -37.08 | -52.44 | -104.88 | 137.39 | 225.00
54.72 | 54.72 | 6.98 | 11.77 | 4.24 | 4.41 | 9.24 | -39.83 | -56.33 | -112.66 | 137.39 | 225.00
63.84 | 63.84 | 6.76 | 11.45 | 3.99 | 4.19 | 8.99 | -25.61 | -36.22 | -72.44 | 137.39 | 225.00
72.96 | 72.95 | 6.51 | 11.13 | 3.71 | 3.92 | 8.71 | -25.85 | -36.56 | -73.12 | 137.39 | 225.00
82.08 | 82.05 | 6.28 | 10.84 | 3.47 | 3.69 | 8.46 | -25.43 | -35.97 | -71.93 | 137.39 | 225.00
91.20 | 91.15 | 6.07 | 10.57 | 3.23 | 3.46 | 8.23 | -21.39 | -30.25 | -60.50 | 137.39 | 225.00
100.32 | 100.24 | 5.80 | 10.26 | 2.95 | 3.19 | 7.95 | -21.61 | -30.55 | -61.11 | 137.39 | 225.00
109.44 | 109.31 | 5.56 | 9.98 | 2.69 | 2.93 | 7.69 | -21.82 | -30.86 | -61.71 | 137.39 | 225.00
118.56 | 118.38 | 5.34 | 9.73 | 2.46 | 2.70 | 7.46 | -21.18 | -29.95 | -59.90 | 137.39 | 225.00
127.68 | 127.43 | 5.07 | 9.44 | 2.19 | 2.43 | 7.19 | -21.22 | -30.01 | -60.03 | 137.39 | 225.00
136.80 | 136.46 | 4.81 | 9.16 | 1.93 | 2.17 | 6.93 | -21.42 | -30.29 | -60.58 | 137.39 | 225.00
145.92 | 145.49 | 4.58 | 8.90 | 1.69 | 1.94 | 6.69 | -24.51 | -34.66 | -69.32 | 137.39 | 225.00
155.04 | 154.49 | 4.33 | 8.63 | 1.44 | 1.69 | 6.44 | -27.11 | -38.34 | -76.69 | 137.39 | 225.00
164.16 | 163.47 | 4.08 | 8.35 | 1.18 | 1.44 | 6.18 | -20.15 | -28.49 | -56.99 | 137.39 | 225.00
173.28 | 172.43 | 3.85 | 8.10 | 0.95 | 1.22 | 5.95 | -82.36 | -116.47 | -232.95 | 137.39 | 225.00
182.40 | 181.34 | 3.64 | 7.74 | 0.69 | 0.96 | 5.69 | -79.10 | -111.86 | -223.72 | 137.39 | 225.00
191.52 | 190.16 | 3.42 | 7.39 | 0.44 | 0.72 | 5.44 | -80.86 | -114.35 | -228.69 | 137.39 | 225.00
200.64 | 198.87 | 3.19 | 7.06 | 0.19 | 0.49 | 5.19 | -82.03 | -116.00 | -232.01 | 137.39 | 225.00
209.76 | 207.45 | 2.99 | 6.75 | -0.04 | 0.29 | 4.96 | -84.83 | -119.96 | -239.92 | 137.39 | 225.00
218.88 | 215.89 | 2.75 | 6.42 | -0.29 | 0.07 | 4.71 | -83.43 | -117.99 | -235.98 | 137.39 | 225.00
228.00 | 224.15 | 2.52 | 6.13 | -0.51 | -0.12 | 4.49 | -80.24 | -113.47 | -226.94 | 137.39 | 225.00
237.12 | 232.24 | 2.30 | 5.86 | -0.74 | -0.30 | 4.26 | -79.64 | -112.62 | -225.25 | 137.39 | 225.00
246.24 | 240.14 | 2.09 | 5.59 | -0.97 | -0.47 | 4.03 | -79.76 | -112.79 | -225.58 | 137.39 | 225.00
255.36 | 247.83 | 1.90 | 5.35 | -1.17 | -0.62 | 3.83 | -86.98 | -123.00 | -246.00 | 137.39 | 225.00
264.48 | 255.31 | 1.70 | 5.09 | -1.39 | -0.78 | 3.61 | -78.82 | -111.46 | -222.93 | 137.39 | 225.00
273.60 | 262.53 | 1.54 | 4.87 | -1.59 | -0.91 | 3.41 | -67.19 | -95.02 | -190.04 | 137.39 | 225.00
282.72 | 269.55 | 1.38 | 4.67 | -1.79 | -1.03 | 3.21 | -85.44 | -120.82 | -241.63 | 137.39 | 225.00
291.85 | 276.33 | 1.23 | 4.46 | -1.98 | -1.15 | 3.02 | -89.29 | -126.26 | -252.53 | 137.39 | 225.00
300.97 | 282.82 | 1.10 | 4.28 | -2.15 | -1.23 | 2.84 | -24.37 | -34.47 | -68.93 | 137.39 | 225.00
310.09 | 289.13 | 0.97 | 4.03 | -2.35 | -1.36 | 2.65 | -24.42 | -34.54 | -69.07 | 137.39 | 225.00
319.21 | 295.40 | 0.87 | 3.80 | -2.51 | -1.45 | 2.49 | -78.92 | -111.60 | -223.20 | 137.39 | 225.00
328.33 | 301.54 | 0.76 | 3.62 | -2.69 | -1.53 | 2.31 | -90.46 | -127.92 | -255.85 | 137.39 | 225.00
337.45 | 307.35 | 0.64 | 3.44 | -2.86 | -1.61 | 2.14 | -89.25 | -126.21 | -252.42 | 137.39 | 225.00
346.57 | 312.81 | 0.56 | 3.27 | -3.00 | -1.65 | 2.00 | -89.32 | -126.31 | -252.62 | 137.39 | 225.00
346.57 | 312.81 | 0.56 | 3.27 | -3.00 | -1.65 | 2.00 | -195.78 | -276.86 | -553.72 | 250.80 | 225.00
355.57 | 317.87 | 0.40 | 2.83 | -3.33 | -1.78 | 1.67 | -199.00 | -281.42 | -562.83 | 250.80 | 225.00
364.57 | 322.60 | 0.27 | 2.41 | -3.62 | -1.88 | 1.38 | -202.15 | -285.87 | -571.75 | 250.80 | 225.00
373.57 | 326.98 | 0.18 | 2.00 | -3.88 | -1.93 | 1.12 | -196.72 | -278.19 | -556.38 | 250.80 | 225.00
382.57 | 331.01 | 0.10 | 1.59 | -4.14 | -1.98 | 0.86 | -196.83 | -278.34 | -556.69 | 250.80 | 225.00
382.57 | 331.01 | 0.10 | 1.59 | -4.14 | -1.98 | 0.86 | -720.65 | -1,019.10 | -2,038.21 | 1,102.81 | 225.00
387.77 | 333.17 | 0.05 | 1.12 | -4.41 | -2.00 | 0.59 | -719.84 | -1,017.95 | -2,035.91 | 1,102.81 | 225.00
392.97 | 335.22 | 0.01 | 0.64 | -4.67 | -2.03 | 0.33 | -719.96 | -1,018.13 | -2,036.25 | 1,102.81 | 225.00
392.97 | 335.22 | 0.01 | 0.64 | -4.67 | -2.03 | 0.33 | -705.69 | -997.95 | -1,995.90 | 1,235.18 | 225.00
393.88 | 335.57 | 0.00 | 0.55 | -4.72 | -2.04 | 0.28 | -705.72 | -997.98 | -1,995.96 | 1,235.18 | 225.00
393.88 | 335.57 | 0.00 | 0.55 | -4.72 | -2.04 | 0.28 | -761.50 | -1,076.86 | -2,153.72 | 1,146.24 | 225.00
398.94 | 337.42 | -0.02 | 0.26 | -4.88 | -2.04 | 0.12 | -761.64 | -1,077.06 | -2,154.13 | 1,146.24 | 225.00
404.00 | 339.16 | 0.00 | 0.00 | -5.00 | -2.00 | 0.00 | -761.71 | -1,077.16 | -2,154.32 | 1,146.24 | 225.00

## Мин.вес на долоте
Измеренная глубина рейса | Мин. вес на долоте до синусоидального изгиба (бурение ротором) | Мин. вес на долоте до спирального изгиба (бурение ротором) | Мин. вес на долоте до синусоидального изгиба (бурение ГЗД) | Мин. вес на долоте до спирального изгиба (бурение ГЗД)
(m) | (tonne) | (tonne) | (tonne) | (tonne)
160.00 | 7.55 | 8.41 | 6.94 | 10.57
169.30 | 11.24 | 13.17 | 10.34 | 18.36
178.60 | 8.53 | 9.42 | 7.74 | 11.41
187.90 | 12.27 | 14.20 | 11.00 | 18.85
197.20 | 9.56 | 10.68 | 8.39 | 12.89
206.50 | 12.62 | 14.66 | 10.99 | 18.65
215.80 | 10.63 | 12.00 | 9.01 | 14.35
225.10 | 11.39 | 13.02 | 9.49 | 15.73
234.40 | 11.53 | 13.14 | 9.44 | 15.47
243.70 | 10.66 | 11.82 | 8.53 | 12.85
253.00 | 12.29 | 14.09 | 9.70 | 16.26
262.30 | 10.31 | 11.20 | 7.91 | 11.10
271.60 | 13.11 | 15.14 | 9.95 | 17.13
280.90 | 10.36 | 11.17 | 7.64 | 10.46
290.20 | 13.86 | 16.10 | 10.17 | 17.09
299.50 | 10.64 | 11.51 | 7.49 | 10.39
308.80 | 14.40 | 16.36 | 10.23 | 16.78
318.10 | 9.85 | 10.82 | 6.43 | 9.66
327.40 | 14.05 | 16.02 | 9.56 | 16.03
336.70 | 10.38 | 11.47 | 6.52 | 10.05
346.00 | 13.48 | 15.45 | 8.50 | 14.75
355.30 | 10.81 | 12.03 | 6.42 | 10.25
364.60 | 13.59 | 15.56 | 8.12 | 14.16
373.90 | 11.10 | 12.44 | 6.19 | 10.26
383.20 | 13.59 | 15.56 | 7.61 | 13.47
392.50 | 11.36 | 12.82 | 5.91 | 10.21
401.80 | 13.52 | 15.49 | 7.08 | 12.73
411.10 | 11.56 | 13.13 | 5.60 | 10.07
417.00 | 13.43 | 15.40 | 6.59 | 12.11

## Потери мощности компонента
Потери мощности компонента колонны
Компонент | Глубина (m) | Потеря мощности (hp) | Процент (%)
Drill Pipe | 346.57 | 23.11 | 7.3
Heavy Weight | 382.57 | 8.80 | 2.8
MWD | 392.97 | 98.09 | 30.8
Sub | 393.88 | 0.64 | 0.2
Mud Motor | 403.59 | 106.53 | 33.5
Bit | 404.00 | 81.14 | 25.5
Потери давления в затрубном пр-ве
Компонент | Глубина (m) | Потеря мощности (hp) | Процент (%)
Drill Pipe | 346.57 | 11.38 | 70.2
Heavy Weight | 382.57 | 3.27 | 20.2
MWD | 392.97 | 0.77 | 4.8
Sub | 393.88 | 0.06 | 0.4
Mud Motor | 403.59 | 0.73

## Потери давления компонента
Потери давления компонента колонны
Компонент | Глубина (m) | Потери давления (atm) | Процент (%)
Drill Pipe | 346.57 | 6.0755 | 7.3
Heavy Weight | 382.57 | 2.3142 | 2.8
MWD | 392.97 | 25.7808 | 30.8
Sub | 393.88 | 0.1688 | 0.2
Mud Motor | 403.59 | 28.0000 | 33.5
Bit | 404.00 | 21.3277 | 25.5
Потери давления в затрубном пр-ве
Компонент | Глубина (m) | Потери давления (atm) | Процент (%)
Drill Pipe | 346.57 | 2.9916 | 70.2
Heavy Weight | 382.57 | 0.8595 | 20.2
MWD | 392.97 | 0.2032 | 4.8
Sub | 393.88 | 0.0164 | 0.4
Mud Motor | 403.59 | 0.1910

## Сведение по спуску
Измеренная | Тип | Усталость | 80% Предел текучести | 100% Предел текучести | Синусоидальный изгиб | Спиральный изгиб | Запирание | Разрушение при скручивании | Расстояние | Внутреннее | Внешнее | Осевая сила | Осевая сила | Натяжение | Момент | Скручивание | Растяжение | Синусоидальный | Спиральный | Сила контакта | Кольцевое | Радиальное | Торсионное | Сдвиговое | Осевое | Напряжение при | Напряжение | Коэф. увеличение | Напряжение | Коэф. | Коэф.
глубина | компонента | [7 empty] | от долота | давление | давление | пл. давл. | плав. (эфф. | (tonne) | (kN-m) | (revs) | (m) | изгиб | изгиб | (tonne/length) | напряжение | напряжение | напряжение | напряжение | напряжение | потере устойчивости | изгиба | напряжения | по Мизесу | Мизеса | усталости
(m) | [8 empty] | (m) | (atm) | (atm) | (tonne) | натяжение) |  |  |  |  | (tonne) | (без |  | (psi) | (psi) | (psi) | (psi) | (psi) | (psi) | (psi) | изгиба | (psi)
[13 empty] | (tonne) | [5 empty] | вращения)
(tonne)
0.00 | Drill Pipe | False | False | False | False | False | False | False | 404.00 | 0.0000 | 0.0000 | 8.45 | 8.45 | -2.35 | 0.0000 | 0.0 | 0.03 | -4.76 | -13.45 | 0.0226 | 0.0 | 0.0 | 0.0 | 26.5 | 5,165.1 | 0.0 | 874.0 | 1.649 | 6,039.3 | 0.072 | 0.000
9.12 | Drill Pipe | False | False | False | False | False | False | False | 394.88 | 0.3140 | 0.3140 | 8.16 | 8.17 | -2.34 | 0.0000 | 0.0 | 0.03 | -7.46 | -21.09 | 0.0357 | -4.6 | -4.6 | 0.0 | 41.9 | 4,986.5 | 0.0 | 1,413.9 | 1.629 | 6,405.4 | 0.076 | 0.000
18.24 | Drill Pipe | False | False | False | False | False | False | False | 385.76 | 1.2558 | 1.2558 | 7.87 | 7.92 | -2.34 | 0.0000 | 0.0 | 0.03 | -10.96 | -30.99 | 0.0523 | -18.5 | -18.5 | 0.0 | 61.4 | 4,809.9 | 0.0 | 2,096.9 | 1.609 | 6,926.0 | 0.082 | 0.000
27.36 | Drill Pipe | False | False | False | False | False | False | False | 376.64 | 2.8256 | 2.8256 | 7.58 | 7.69 | -2.32 | 0.0000 | 0.0 | 0.02 | -6.58 | -18.61 | 0.0347 | -41.5 | -41.5 | 0.0 | 40.7 | 4,635.7 | 0.0 | 1,335.3 | 1.589 | 6,012.9 | 0.072 | 0.000
36.48 | Drill Pipe | False | False | False | False | False | False | False | 367.52 | 3.8727 | 3.8727 | 7.29 | 7.45 | -2.32 | 0.0000 | 0.0 | 0.02 | -8.23 | -23.28 | 0.0496 | -56.9 | -56.9 | 0.0 | 58.2 | 4,458.9 | 0.0 | 2,108.1 | 1.569 | 6,624.6 | 0.079 | 0.000
45.60 | Drill Pipe | False | False | False | False | False | False | False | 358.40 | 4.7071 | 4.7071 | 7.01 | 7.19 | -2.30 | 0.0000 | 0.0 | 0.02 | -37.08 | -104.88 | 0.1501 | -69.2 | -69.2 | 0.0 | 176.2 | 4,284.3 | 0.0 | 6,363.0 | 1.549 | 10,720.9 | 0.128 | 0.000
54.72 | Drill Pipe | False | False | False | False | False | False | False | 349.28 | 5.7563 | 5.7563 | 6.75 | 6.98 | -2.27 | 0.0000 | 0.0 | 0.02 | -39.83 | -112.66 | 0.1724 | -84.6 | -84.6 | 0.0 | 202.4 | 4,124.6 | 0.0 | 7,516.9 | 1.531 | 11,731.4 | 0.140 | 0.000
63.84 | Drill Pipe | False | False | False | False | False | False | False | 340.16 | 6.8496 | 6.8496 | 6.49 | 6.76 | -2.23 | 0.0000 | 0.0 | 0.02 | -25.61 | -72.44 | 0.0978 | -100.7 | -100.7 | 0.0 | 114.9 | 3,967.6 | 0.0 | 4,757.5 | 1.512 | 8,828.0 | 0.105 | 0.000
72.96 | Drill Pipe | False | False | False | False | False | False | False | 331.04 | 7.4276 | 7.4276 | 6.22 | 6.51 | -2.20 | 0.0000 | 0.0 | 0.02 | -25.85 | -73.12 | 0.0897 | -109.2 | -109.2 | 0.0 | 105.3 | 3,800.2 | 0.0 | 4,695.7 | 1.493 | 8,607.0 | 0.102 | 0.000
82.08 | Drill Pipe | False | False | False | False | False | False | False | 321.92 | 8.6324 | 8.6324 | 5.94 | 6.28 | -2.18 | 0.0000 | 0.0 | 0.02 | -25.43 | -71.93 | 0.0793 | -126.9 | -126.9 | 0.0 | 93.0 | 3,631.8 | 0.0 | 4,505.7 | 1.473 | 8,265.9 | 0.098 | 0.000
91.20 | Drill Pipe | False | False | False | False | False | False | False | 312.80 | 10.1915 | 10.1915 | 5.66 | 6.07 | -2.16 | 0.0000 | 0.0 | 0.02 | -21.39 | -60.50 | 0.0540 | -149.8 | -149.8 | 0.0 | 63.4 | 3,462.0 | 0.0 | 3,616.2 | 1.453 | 7,228.8 | 0.086 | 0.000
100.32 | Drill Pipe | False | False | False | False | False | False | False | 303.68 | 10.5867 | 10.5867 | 5.38 | 5.80 | -2.15 | 0.0000 | 0.0 | 0.02 | -21.61 | -61.11 | 0.0474 | -155.6 | -155.6 | 0.0 | 55.6 | 3,288.7 | 0.0 | 3,564.3 | 1.432 | 7,009.2 | 0.083 | 0.000
109.44 | Drill Pipe | False | False | False | False | False | False | False | 294.56 | 11.6068 | 11.6068 | 5.09 | 5.56 | -2.14 | 0.0000 | 0.0 | 0.02 | -21.82 | -61.71 | 0.0410 | -170.6 | -170.6 | 0.0 | 48.2 | 3,114.6 | 0.0 | 3,511.8 | 1.411 | 6,797.5 | 0.081 | 0.000
118.56 | Drill Pipe | False | False | False | False | False | False | False | 285.44 | 13.2504 | 13.2504 | 4.81 | 5.34 | -2.13 | 0.0000 | 0.0 | 0.02 | -21.18 | -59.90 | 0.0315 | -194.7 | -194.7 | 0.0 | 37.0 | 2,939.9 | 0.0 | 3,294.9 | 1.389 | 6,429.8 | 0.077 | 0.000
127.68 | Drill Pipe | False | False | False | False | False | False | False | 276.32 | 13.7874 | 13.7874 | 4.52 | 5.07 | -2.12 | 0.0000 | 0.0 | 0.02 | -21.22 | -60.03 | 0.0245 | -202.6 | -202.6 | 0.0 | 28.8 | 2,764.0 | 0.0 | 3,213.4 | 1.368 | 6,180.2 | 0.074 | 0.000
136.80 | Drill Pipe | False | False | False | False | False | False | False | 267.20 | 14.6230 | 14.6230 | 4.23 | 4.81 | -2.11 | 0.0000 | 0.0 | 0.01 | -21.42 | -60.58 | 0.0185 | -214.9 | -214.9 | 0.0 | 21.7 | 2,587.3 | 0.0 | 3,161.9 | 1.346 | 5,964.3 | 0.071 | 0.000
145.92 | Drill Pipe | False | False | False | False | False | False | False | 258.08 | 16.0793 | 16.0793 | 3.94 | 4.58 | -2.11 | 0.0000 | 0.0 | 0.01 | -24.51 | -69.32 | 0.0218 | -236.3 | -236.3 | 0.0 | 25.6 | 2,410.1 | 0.0 | 3,649.9 | 1.323 | 6,296.4 | 0.075 | 0.000
155.04 | Drill Pipe | False | False | False | False | False | False | False | 248.96 | 17.0693 | 17.0693 | 3.65 | 4.33 | -2.10 | 0.0000 | 0.0 | 0.01 | -27.11 | -76.69 | 0.0214 | -250.8 | -250.8 | 0.0 | 25.2 | 2,233.7 | 0.0 | 4,019.3 | 1.301 | 6,504.0 | 0.077 | 0.000
164.16 | Drill Pipe | False | False | False | False | False | False | False | 239.84 | 18.0227 | 18.0227 | 3.37 | 4.08 | -2.10 | 0.0000 | 0.0 | 0.01 | -20.15 | -56.99 | 0.0130 | -264.9 | -264.9 | 0.0 | 15.3 | 2,058.2 | 0.0 | 2,250.6 | 1.279 | 4,573.7 | 0.054 | 0.000
173.28 | Drill Pipe | False | False | False | False | False | False | False | 230.72 | 19.4956 | 19.4956 | 3.08 | 3.85 | -2.09 | 0.0000 | 0.0 | 0.01 | -82.36 | -232.95 | 0.1195 | -286.5 | -286.5 | 0.0 | 140.3 | 1,882.2 | 0.0 | 11,328.7 | 1.256 | 13,499.6 | 0.161 | 0.000
182.40 | Drill Pipe | False | False | False | False | False | False | False | 221.60 | 20.3125 | 20.3125 | 2.83 | 3.64 | -2.05 | 0.0000 | 0.0 | 0.01 | -79.10 | -223.72 | 0.0903 | -298.5 | -298.5 | 0.0 | 106.0 | 1,729.6 | 0.0 | 10,660.7 | 1.236 | 12,690.1 | 0.151 | 0.000
191.52 | Drill Pipe | False | False | False | False | False | False | False | 212.48 | 21.2407 | 21.2407 | 2.57 | 3.42 | -2.02 | 0.0000 | 0.0 | 0.01 | -80.86 | -228.69 | 0.0728 | -312.2 | -312.2 | 0.0 | 85.5 | 1,572.8 | 0.0 | 10,693.5 | 1.216 | 12,579.3 | 0.150 | 0.000
200.64 | Drill Pipe | False | False | False | False | False | False | False | 203.36 | 22.1402 | 22.1402 | 2.31 | 3.19 | -2.00 | 0.0000 | 0.0 | 0.01 | -82.03 | -232.01 | 0.0527 | -325.4 | -325.4 | 0.0 | 61.9 | 1,414.4 | 0.0 | 10,636.9 | 1.195 | 12,377.1 | 0.147 | 0.000
209.76 | Drill Pipe | False | False | False | False | False | False | False | 194.24 | 23.4666 | 23.4666 | 2.05 | 2.99 | -1.98 | 0.0000 | 0.0 | 0.01 | -84.83 | -239.92 | 0.0355 | -344.9 | -344.9 | 0.0 | 41.7 | 1,254.4 | 0.0 | 10,790.5 | 1.173 | 12,389.9 | 0.147 | 0.000
218.88 | Drill Pipe | False | False | False | False | False | False | False | 185.12 | 24.0672 | 24.0672 | 1.79 | 2.75 | -1.97 | 0.0000 | 0.0 | 0.01 | -83.43 | -235.98 | 0.0114 | -353.7 | -353.7 | 0.0 | 13.3 | 1,093.6 | 0.0 | 10,379.6 | 1.152 | 11,826.9 | 0.141 | 0.000
228.00 | Drill Pipe | False | False | False | False | False | False | False | 176.00 | 25.1374 | 25.1374 | 1.52 | 2.52 | -1.96 | 0.0000 | 0.0 | 0.01 | -80.24 | -226.94 | 0.0153 | -369.4 | -369.4 | 0.0 | 17.9 | 931.1 | 0.0 | 9,740.5 | 1.130 | 11,041.1 | 0.131 | 0.000
237.12 | Drill Pipe | False | False | False | False | False | False | False | 166.88 | 26.0637 | 26.0637 | 1.26 | 2.30 | -1.96 | 0.0000 | 0.0 | 0.01 | -79.64 | -225.25 | 0.0357 | -383.0 | -383.0 | 0.0 | 41.9 | 773.0 | 0.0 | 9,451.1 | 1.108 | 10,607.4 | 0.126 | 0.000
246.24 | Drill Pipe | False | False | False | False | False | False | False | 157.76 | 26.8364 | 26.8364 | 1.02 | 2.09 | -1.94 | 0.0000 | 0.0 | 0.01 | -79.76 | -225.58 | 0.0548 | -394.4 | -394.4 | 0.0 | 64.4 | 623.0 | 0.0 | 9,264.6 | 1.088 | 10,282.5 | 0.122 | 0.000
255.36 | Drill Pipe | False | False | False | False | False | False | False | 148.64 | 28.0306 | 28.0306 | 0.79 | 1.90 | -1.93 | 0.0000 | 0.0 | 0.01 | -86.98 | -246.00 | 0.0658 | -411.9 | -411.9 | 0.0 | 77.3 | 481.0 | 0.0 | 9,960.7 | 1.068 | 10,854.4 | 0.129 | 0.000
264.48 | Drill Pipe | False | False | False | False | False | False | False | 139.52 | 28.5865 | 28.5865 | 0.57 | 1.70 | -1.90 | 0.0000 | 0.0 | 0.01 | -78.82 | -222.93 | 0.0918 | -420.1 | -420.1 | 0.0 | 107.7 | 345.8 | 0.0 | 8,771.1 | 1.049 | 9,538.8 | 0.114 | 0.000
273.60 | Drill Pipe | False | False | False | False | False | False | False | 130.40 | 29.4852 | 29.4852 | 0.36 | 1.54 | -1.87 | 0.0000 | 0.0 | 0.01 | -67.19 | -190.04 | 0.1188 | -433.3 | -433.3 | 0.0 | 139.4 | 221.1 | 0.0 | 7,205.5 | 1.031 | 7,863.7 | 0.094 | 0.000
282.72 | Drill Pipe | False | False | False | False | False | False | False | 121.28 | 30.3539 | 30.3539 | 0.17 | 1.38 | -1.83 | 0.0000 | 0.0 | 0.01 | -85.44 | -241.63 | 0.1167 | -446.1 | -446.1 | 0.0 | 137.0 | 106.3 | 0.0 | 9,230.8 | 1.015 | 9,786.0 | 0.117 | 0.000
291.85 | Drill Pipe | False | False | False | False | False | False | False | 112.15 | 30.9794 | 30.9794 | -0.01 | 1.23 | -1.79 | 0.0000 | 0.0 | 0.00 | -89.29 | -252.53 | 0.1303 | -455.3 | -455.3 | 0.0 | 153.0 | -4.5 | 0.0 | -13,532.6 | 1.422 | 13,084.5 | 0.156 | 0.000
300.97 | Drill Pipe | False | False | False | False | False | False | False | 103.03 | 32.0069 | 32.0069 | -0.17 | 1.10 | -1.74 | 0.0000 | 0.0 | 0.00 | -24.37 | -68.93 | 0.1864 | -470.4 | -470.4 | 0.0 | 218.8 | -106.3 | 0.0 | -1,221.8 | 1.008 | 937.7 | 0.011 | 0.000
310.09 | Drill Pipe | False | False | False | False | False | False | False | 93.91 | 32.3495 | 32.3495 | -0.32 | 0.97 | -1.68 | 0.0000 | 0.0 | 0.00 | -24.42 | -69.07 | 0.1882 | -475.4 | -475.4 | 0.0 | 220.9 | -192.8 | 0.0 | -1,229.9 | 1.014 | 1,021.6 | 0.012 | 0.000
319.21 | Drill Pipe | False | False | False | False | False | False | False | 84.79 | 33.3391 | 33.3391 | -0.46 | 0.87 | -1.62 | 0.0000 | 0.0 | 0.00 | -78.92 | -223.20 | 0.1630 | -489.9 | -489.9 | 0.0 | 191.3 | -278.2 | 0.0 | -12,111.0 | 1.461 | 11,903.9 | 0.142 | 0.000
328.33 | Drill Pipe | False | False | False | False | False | False | False | 75.67 | 34.0418 | 34.0418 | -0.60 | 0.76 | -1.56 | 0.0000 | 0.0 | 0.00 | -90.46 | -255.85 | 0.1708 | -500.3 | -500.3 | 0.0 | 200.6 | -366.3 | 0.0 | -13,642.9 | 1.419 | 13,513.4 | 0.161 | 0.000
337.45 | Drill Pipe | False | False | False | False | False | False | False | 66.55 | 34.5345 | 34.5345 | -0.73 | 0.64 | -1.50 | 0.0000 | 0.0 | 0.00 | -89.25 | -252.42 | 0.1841 | -507.5 | -507.5 | 0.0 | 216.1 | -446.1 | 0.0 | -13,464.1 | 1.424 | 13,407.9 | 0.160 | 0.000
346.57 | Drill Pipe | False | False | False | False | False | False | False | 57.43 | 35.3296 | 35.3296 | -0.84 | 0.56 | -1.44 | 0.0000 | 0.0 | 0.00 | -89.32 | -252.62 | 0.4675 | -519.2 | -519.2 | 0.0 | 541.6 | -516.2 | 0.0 | -13,464.1 | 1.424 | 13,493.7 | 0.161 | 0.000
346.57 | Drill Pipe | False | False | False | False | False | False | False | 57.43 | 35.3296 | 35.3296 | -2.82 | 0.56 | -1.44 | 0.0000 | 0.0 | 0.00 | -195.78 | -553.72 | 0.4675 | -519.2 | -519.2 | 0.0 | 155.4 | -495.3 | 0.0 | -9,358.4 | 1.011 | 9,338.3 | 0.212 | 0.000
355.57 | Heavy Weight | False | False | False | False | False | False | False | 48.43 | 35.7954 | 35.7954 | -3.03 | 0.40 | -1.28 | 0.0000 | 0.0 | 0.00 | -199.00 | -562.83 | 0.4869 | -526.0 | -526.0 | 0.0 | 161.9 | -532.2 | 0.0 | -9,522.4 | 1.012 | 9,532.7 | 0.217 | 0.000
364.57 | Heavy Weight | False | False | False | False | False | False | False | 39.43 | 36.3453 | 36.3453 | -3.21 | 0.27 | -1.11 | 0.0000 | 0.0 | 0.00 | -202.15 | -571.75 | 0.5065 | -534.1 | -534.1 | 0.0 | 168.4 | -563.8 | 0.0 | -9,682.5 | 1.012 | 9,716.6 | 0.221 | 0.000
373.57 | Heavy Weight | False | False | False | False | False | False | False | 30.43 | 36.9540 | 36.9540 | -3.36 | 0.18 | -0.94 | 0.0000 | 0.0 | 0.00 | -196.72 | -556.38 | 0.5228 | -543.1 | -543.1 | 0.0 | 173.8 | -589.7 | 0.0 | -9,386.4 | 1.013 | 9,437.8 | 0.214 | 0.000
382.57 | Heavy Weight | False | False | False | False | False | False | False | 21.43 | 37.2942 | 37.2942 | -3.48 | 0.10 | -0.76 | 0.0000 | 0.0 | 0.00 | -196.83 | -556.69 | 1.1103 | -548.1 | -548.1 | 0.0 | 213.2 | -610.1 | 0.0 | -9,390.6 | 1.013 | 9,459.8 | 0.215 | 0.000
382.57 | Heavy Weight | False | False | False | False | False | False | False | 21.43 | 37.2942 | 37.2942 | -6.77 | 0.10 | -0.76 | 0.0000 | 0.0 | 0.00 | -720.65 | -2,038.21 | 1.1103 | -548.1 | -548.1 | 0.0 | 97.0 | -540.4 | 0.0 | -11,517.6 | 1.000 | 11,511.2 | 0.131 | 0.000
387.77 | MWD | False | False | False | False | False | False | False | 16.23 | 37.6348 | 37.6348 | -6.88 | 0.05 | -0.54 | 0.0000 | 0.0 | 0.00 | -719.84 | -2,035.91 | 1.1238 | -553.1 | -553.1 | 0.0 | 98.2 | -548.9 | 0.0 | -11,499.4 | 1.000 | 11,496.5 | 0.131 | 0.000
392.97 | MWD | False | False | False | False | False | False | False | 11.03 | 37.8549 | 37.8549 | -6.96 | 0.01 | -0.32 | 0.0000 | 0.0 | 0.00 | -719.96 | -2,036.25 | 1.1687 | -556.3 | -556.3 | 0.0 | 17.9 | -555.6 | 0.0 | -11,499.4 | 1.000 | 11,498.8 | 0.131 | 0.000
392.97 | MWD | False | False | False | False | False | False | False | 11.03 | 37.8549 | 37.8549 | -7.80 | 0.01 | -0.32 | 0.0000 | 0.0 | 0.00 | -705.69 | -1,995.90 | 1.1687 | -556.3 | -556.3 | 0.0 | 16.0 | -555.7 | 0.0 | -11,398.3 | 1.000 | 11,397.7 | 0.130 | 0.000
393.88 | Sub | False | False | False | False | False | False | False | 10.12 | 37.8730 | 37.8730 | -7.81 | 0.00 | -0.28 | 0.0000 | 0.0 | 0.00 | -705.72 | -1,995.96 | 0.7242 | -556.6 | -556.6 | 0.0 | 55.0 | -556.7 | 0.0 | -11,398.3 | 1.000 | 11,398.8 | 0.130 | 0.000
393.88 | Sub | False | False | False | False | False | False | False | 10.12 | 37.8730 | 37.8730 | -7.25 | 0.00 | -0.28 | 0.0000 | 0.0 | 0.00 | -761.50 | -2,153.72 | 0.7242 | -556.6 | -556.6 | 0.0 | 59.2 | -556.7 | 0.0 | -12,399.7 | 1.000 | 12,400.3 | 0.141 | 0.000
398.94 | Mud Motor | False | False | False | False | False | False | False | 5.06 | 38.0553 | 38.0553 | -7.30 | -0.02 | -0.14 | 0.0000 | 0.0 | 0.00 | -761.64 | -2,154.13 | 0.7308 | -559.3 | -559.3 | 0.0 | 59.8 | -560.8 | 0.0 | -12,399.7 | 1.000 | 12,401.7 | 0.141