## Потери давления на долоте
Производительность насосов | Потери давления на долоте | Паразитные потери давления | Общая площадь насадок
(L/sec) | (atm) | (atm) | (in²)
0.063 | 244.6052 | 8.3948 | 0.001
3.737 | 236.6457 | 16.3543 | 0.030
7.411 | 229.2644 | 23.7355 | 0.061
11.086 | 221.7160 | 31.2839 | 0.092
14.760 | 213.8936 | 39.1064 | 0.125
18.434 | 205.7347 | 47.2652 | 0.159
22.108 | 197.2794 | 55.7206 | 0.195
25.782 | 188.5857 | 64.4143 | 0.233
29.456 | 179.6274 | 73.3726 | 0.272
33.130 | 170.4062 | 82.5938 | 0.315
36.804 | 160.9246 | 92.0753 | 0.360
40.479 | 151.1857 | 101.8143 | 0.408
44.153 | 141.1926 | 111.8074 | 0.461
47.827 | 130.8793 | 122.1207 | 0.518
51.501 | 120.2858 | 132.7142 | 0.582
55.175 | 109.4282 | 143.5718 | 0.654
58.849 | 98.3114 | 154.6886 | 0.736
62.523 | 86.9375 | 166.0625 | 0.831
66.198 | 75.2765 | 177.7235 | 0.946
69.872 | 63.3589 | 189.6411 | 1.088
73.546 | 51.1877 | 201.8122 | 1.274
77.220 | 38.7652 | 214.2348 | 1.538
80.894 | 26.0947 | 226.9053 | 1.963
84.568 | 13.1757 | 239.8243 | 2.888
88.242 | 0.0095 | 252.9905 | 8.665

## Высота шламовой подушки
Расстояние вдоль колонны | Глубина по вертикали | Высота шламовой подушки
(m) | (m) | (mm)
0.00 | 0.00 | 0.00
30.48 | 30.48 | 0.00
60.96 | 60.96 | 0.00
91.44 | 91.39 | 0.00
121.92 | 121.71 | 0.00
152.40 | 151.88 | 0.00
160.00 | 159.38 | 0.00

## Вес на крюке
Измеренная глубина рейса | Спуск | Подъём | Бурение ротором | Бурение ГЗД | Вращение над забоем | Мин. вес до спирального изгиба (спуск) | Макс. вес до предела текучести (подъём) | Грузоподъёмность вышки
(m) | (tonne) | (tonne) | (tonne) | (tonne) | (tonne) | (tonne) | (tonne) | (tonne)
40.00 | 18.70 | 18.72 | 13.71 | 16.70 | 18.71 | 12.00 | 1,562.27 | 225.00
49.30 | 20.52 | 20.57 | 15.54 | 18.52 | 20.54 | 12.00 | 245.05 | 225.00
58.60 | 20.77 | 20.85 | 15.81 | 18.77 | 20.81 | 12.00 | 242.30 | 225.00
67.90 | 21.50 | 21.65 | 16.58 | 19.51 | 21.58 | 12.00 | 232.01 | 225.00
77.20 | 22.12 | 22.35 | 17.23 | 20.13 | 22.23 | 12.00 | 142.70 | 225.00
86.50 | 22.12 | 22.45 | 17.28 | 20.13 | 22.28 | 12.00 | 141.30 | 225.00
95.80 | 22.33 | 22.77 | 17.55 | 20.35 | 22.55 | 12.00 | 137.71 | 225.00
105.10 | 22.67 | 23.21 | 17.94 | 20.68 | 22.94 | 12.00 | 135.07 | 225.00
114.40 | 22.67 | 23.32 | 17.99 | 20.68 | 22.99 | 12.00 | 135.81 | 225.00
123.70 | 22.75 | 23.53 | 18.13 | 20.76 | 23.13 | 12.00 | 125.84 | 225.00
133.00 | 23.16 | 24.10 | 18.63 | 21.18 | 23.62 | 12.00 | 109.22 | 225.00
142.30 | 23.23 | 24.29 | 18.75 | 21.26 | 23.75 | 12.00 | 109.54 | 225.00
151.60 | 23.16 | 24.40 | 18.77 | 21.21 | 23.77 | 12.00 | 108.67 | 225.00
160.00 | 23.56 | 24.87 | 19.20 | 21.61 | 24.20 | 12.00 | 108.63 | 225.00

## Момент
Измеренная глубина рейса | Спуск | Подъём | Бурение ротором | Вращение над забоем | Момент свинчивания | Make-up Torque (100.00 %)
(m) | (kN-m) | (kN-m) | (kN-m) | (kN-m) | (kN-m) | (kN-m)
40.00 | 0.0000 | 0.0000 | 5.5212 | 0.0127 | 63.6367 | 63.6367
49.30 | 0.0000 | 0.0000 | 5.5325 | 0.0243 | 40.2678 | 40.2678
58.60 | 0.0000 | 0.0000 | 5.5684 | 0.0379 | 40.2678 | 40.2678
67.90 | 0.0000 | 0.0000 | 5.5927 | 0.0737 | 40.2678 | 40.2678
77.20 | 0.0000 | 0.0000 | 5.6147 | 0.1106 | 26.0914 | 26.0914
86.50 | 0.0000 | 0.0000 | 5.6449 | 0.1542 | 26.0914 | 26.0914
95.80 | 0.0000 | 0.0000 | 5.6929 | 0.1998 | 26.0914 | 26.0914
105.10 | 0.0000 | 0.0000 | 5.7432 | 0.2419 | 26.0914 | 26.0914
114.40 | 0.0000 | 0.0000 | 5.7896 | 0.2857 | 26.0914 | 26.0914
123.70 | 0.0000 | 0.0000 | 5.8363 | 0.3422 | 26.0914 | 26.0914
133.00 | 0.0000 | 0.0000 | 5.8850 | 0.4064 | 26.0914 | 26.0914
142.30 | 0.0000 | 0.0000 | 5.9212 | 0.4585 | 26.0914 | 26.0914
151.60 | 0.0000 | 0.0000 | 5.9776 | 0.5335 | 26.0914 | 26.0914
160.00 | 0.0000 | 0.0000 | 6.0132 | 0.5648 | 26.0914 | 26.0914

## Мин расход по глубине
Расстояние вдоль колонны | Глубина по вертикали | Мин. расход
(m) | (m) | (L/sec)
0.00 | 0.00 | 23.409
30.48 | 30.48 | 22.383
60.96 | 60.96 | 22.955
91.44 | 91.39 | 24.462
121.92 | 121.71 | 18.535
152.40 | 151.88 | 19.202
160.00 | 159.38 | 19.661

## Эффект натяжение
Глубина по стволу | Глубина по вертикали | Спуск | Подъём | Бурение ротором | Бурение ГЗД | Вращение над забоем | Синусоидальный изгиб(все операции) | Спиральный изгиб(с вращением) | Спиральный изгиб(без вращения) | Предел натяжения | Грузоподъёмность вышки
(m) | (m) | (tonne) | (tonne) | (tonne) | (tonne) | (tonne) | (tonne) | (tonne) | (tonne) | (tonne) | (tonne)
0.00 | 0.00 | 12.10 | 13.45 | 7.76 | 10.14 | 12.76 | -2.28 | -3.22 | -6.44 | 137.39 | 225.00
8.48 | 8.48 | 11.84 | 13.17 | 7.49 | 9.88 | 12.49 | -3.45 | -4.88 | -9.75 | 137.39 | 225.00
16.97 | 16.97 | 11.61 | 12.92 | 7.25 | 9.65 | 12.25 | -4.96 | -7.01 | -14.02 | 137.39 | 225.00
25.45 | 25.45 | 11.40 | 12.68 | 7.02 | 9.44 | 12.02 | -3.42 | -4.83 | -9.67 | 137.39 | 225.00
33.93 | 33.93 | 11.18 | 12.43 | 6.79 | 9.21 | 11.79 | -1.13 | -1.60 | -3.19 | 137.39 | 225.00
42.42 | 42.41 | 10.95 | 12.19 | 6.55 | 8.98 | 11.55 | -14.57 | -20.60 | -41.20 | 137.39 | 225.00
50.90 | 50.90 | 10.75 | 11.88 | 6.30 | 8.77 | 11.30 | -25.16 | -35.57 | -71.15 | 137.39 | 225.00
59.38 | 59.38 | 10.61 | 11.57 | 6.08 | 8.62 | 11.08 | -13.13 | -18.57 | -37.14 | 137.39 | 225.00
67.86 | 67.86 | 10.39 | 11.26 | 5.82 | 8.39 | 10.82 | -13.30 | -18.81 | -37.63 | 137.39 | 225.00
76.35 | 76.33 | 10.19 | 10.97 | 5.58 | 8.18 | 10.58 | -13.51 | -19.11 | -38.22 | 137.39 | 225.00
84.83 | 84.80 | 10.01 | 10.70 | 5.35 | 7.99 | 10.35 | -13.62 | -19.26 | -38.52 | 137.39 | 225.00
84.83 | 84.80 | 10.01 | 10.70 | 5.35 | 7.99 | 10.35 | -27.06 | -38.27 | -76.53 | 250.80 | 225.00
91.58 | 91.53 | 9.64 | 10.29 | 4.96 | 7.62 | 9.96 | -23.70 | -33.51 | -67.02 | 250.80 | 225.00
98.33 | 98.25 | 9.19 | 9.80 | 4.50 | 7.16 | 9.50 | -24.01 | -33.95 | -67.91 | 250.80 | 225.00
105.08 | 104.97 | 8.77 | 9.35 | 4.06 | 6.73 | 9.06 | -24.32 | -34.38 | -68.77 | 250.80 | 225.00
111.83 | 111.69 | 8.38 | 8.94 | 3.66 | 6.34 | 8.66 | -24.46 | -34.60 | -69.19 | 250.80 | 225.00
111.83 | 111.69 | 8.38 | 8.94 | 3.66 | 6.34 | 8.66 | -224.20 | -317.05 | -634.10 | 1,710.00 | 225.00
118.58 | 118.39 | 7.20 | 7.72 | 2.46 | 5.17 | 7.46 | -216.76 | -306.53 | -613.06 | 1,710.00 | 225.00
125.33 | 125.09 | 5.77 | 6.22 | 1.00 | 3.74 | 6.00 | -215.63 | -304.93 | -609.87 | 1,710.00 | 225.00
132.08 | 131.79 | 4.35 | 4.73 | -0.46 | 2.33 | 4.54 | -216.77 | -306.54 | -613.08 | 1,710.00 | 225.00
138.83 | 138.47 | 3.05 | 3.33 | -1.81 | 1.03 | 3.19 | -217.33 | -307.34 | -614.68 | 1,710.00 | 225.00
138.83 | 138.47 | 3.05 | 3.33 | -1.81 | 1.03 | 3.19 | -193.11 | -273.08 | -546.17 | 1,608.86 | 225.00
144.03 | 143.62 | 2.22 | 2.42 | -2.68 | 0.20 | 2.32 | -193.88 | -274.17 | -548.35 | 1,608.86 | 225.00
149.23 | 148.75 | 1.44 | 1.57 | -3.49 | -0.57 | 1.51 | -194.26 | -274.72 | -549.43 | 1,608.86 | 225.00
149.23 | 148.75 | 1.44 | 1.57 | -3.49 | -0.57 | 1.51 | -178.51 | -252.44 | -504.88 | 1,595.83 | 225.00
150.13 | 149.64 | 1.29 | 1.40 | -3.65 | -0.72 | 1.35 | -178.58 | -252.54 | -505.08 | 1,595.83 | 225.00
150.13 | 149.64 | 1.29 | 1.40 | -3.65 | -0.72 | 1.35 | -327.59 | -463.26 | -926.51 | 1,905.85 | 225.00
160.00 | 159.38 | 0.00 | 0.00 | -5.00 | -2.00 | 0.00 | -328.14 | -464.04 | -928.08 | 1,905.85 | 225.00

## Мин.вес на долоте
Измеренная глубина рейса | Мин. вес на долоте до синусоидального изгиба (бурение ротором) | Мин. вес на долоте до спирального изгиба (бурение ротором) | Мин. вес на долоте до синусоидального изгиба (бурение ГЗД) | Мин. вес на долоте до спирального изгиба (бурение ГЗД)
(m) | (tonne) | (tonne) | (tonne) | (tonne)
40.00 | 52.74 | 71.80 | 50.35 | 134.04
49.30 | 12.62 | 14.34 | 12.45 | 19.90
58.60 | 13.17 | 14.97 | 12.61 | 20.44
67.90 | 13.91 | 15.71 | 13.29 | 21.04
77.20 | 12.26 | 13.11 | 11.92 | 15.54
86.50 | 12.43 | 13.32 | 11.93 | 15.74
95.80 | 12.68 | 13.56 | 12.14 | 15.90
105.10 | 13.17 | 14.09 | 12.50 | 16.43
114.40 | 13.17 | 14.08 | 12.49 | 16.31
123.70 | 13.39 | 14.33 | 12.60 | 16.53
133.00 | 12.50 | 13.27 | 11.77 | 15.05
142.30 | 12.57 | 13.29 | 11.75 | 14.79
151.60 | 14.00 | 14.93 | 13.04 | 16.90
160.00 | 12.39 | 12.86 | 11.48 | 13.43

## Потери мощности компонента
Потери мощности компонента колонны
Компонент | Глубина (m) | Потеря мощности (hp) | Процент (%)
Drill Pipe | 84.83 | 13.75 | 2.1
Heavy Weight | 111.83 | 17.61 | 2.7
Drill Collar | 138.83 | 120.83 | 18.7
MWD | 149.23 | 135.88 | 21.1
Sub | 150.13 | 0.77 | 0.1
Mud Motor | 159.63 | 217.41 | 33.7
Bit | 160.00 | 138.67 | 21.5
Потери давления в затрубном пр-ве
Компонент | Глубина (m) | Потеря мощности (hp) | Процент (%)
Drill Pipe | 84.83 | 1.28 | 40.3
Heavy Weight | 111.83 | 0.43 | 13.5
Drill Collar | 138.83 | 0.81 | 25.4
MWD | 149.23 | 0.31 | 9.8
Sub | 150.13 | 0.02 | 0.8
Mud Motor | 159.63 | 0.32

## Потери давления компонента
Потери давления компонента колонны
Компонент | Глубина (m) | Потери давления (atm) | Процент (%)
Drill Pipe | 84.83 | 2.5291 | 2.1
Heavy Weight | 111.83 | 3.2400 | 2.7
Drill Collar | 138.83 | 22.2317 | 18.7
MWD | 149.23 | 25.0000 | 21.1
Sub | 150.13 | 0.1414 | 0.1
Mud Motor | 159.63 | 40.0000 | 33.7
Bit | 160.00 | 25.5141 | 21.5
Потери давления в затрубном пр-ве
Компонент | Глубина (m) | Потери давления (atm) | Процент (%)
Drill Pipe | 84.83 | 0.2357 | 40.3
Heavy Weight | 111.83 | 0.0790 | 13.5
Drill Collar | 138.83 | 0.1486 | 25.4
MWD | 149.23 | 0.0571 | 9.8
Sub | 150.13 | 0.0045 | 0.8
Mud Motor | 159.63 | 0.0596

## Сведение по спуску
Измеренная | Тип | Усталость | 80% Предел текучести | 100% Предел текучести | Синусоидальный изгиб | Спиральный изгиб | Запирание | Разрушение при скручивании | Расстояние | Внутреннее | Внешнее | Осевая сила | Осевая сила | Натяжение | Момент | Скручивание | Растяжение | Синусоидальный | Спиральный | Сила контакта | Кольцевое | Радиальное | Торсионное | Сдвиговое | Осевое | Напряжение при | Напряжение | Коэф. увеличение | Напряжение | Коэф. | Коэф.
глубина | компонента | [7 empty] | от долота | давление | давление | пл. давл. | плав. (эфф. | (tonne) | (kN-m) | (revs) | (m) | изгиб | изгиб | (tonne/length) | напряжение | напряжение | напряжение | напряжение | напряжение | потере устойчивости | изгиба | напряжения | по Мизесу | Мизеса | усталости
(m) | [8 empty] | (m) | (atm) | (atm) | (tonne) | натяжение) |  |  |  |  | (tonne) | (без |  | (psi) | (psi) | (psi) | (psi) | (psi) | (psi) | (psi) | изгиба | (psi)
[13 empty] | (tonne) | [5 empty] | вращения)
(tonne)
0.00 | Drill Pipe | False | False | False | False | False | False | False | 160.00 | 0.0000 | 0.0000 | 12.10 | 12.10 | -0.66 | 0.0000 | 0.0 | 0.02 | -2.28 | -6.44 | 0.0320 | 0.0 | 0.0 | 0.0 | 35.7 | 7,396.3 | 0.0 | 999.7 | 1.886 | 8,396.3 | 0.100 | 0.000
8.48 | Drill Pipe | False | False | False | False | False | False | False | 151.52 | 0.2716 | 0.2716 | 11.83 | 11.84 | -0.65 | 0.0000 | 0.0 | 0.01 | -3.45 | -9.75 | 0.0492 | -4.0 | -4.0 | 0.0 | 54.9 | 7,231.6 | 0.0 | 1,557.1 | 1.869 | 8,793.2 | 0.105 | 0.000
16.97 | Drill Pipe | False | False | False | False | False | False | False | 143.03 | 1.0865 | 1.0865 | 11.56 | 11.61 | -0.64 | 0.0000 | 0.0 | 0.01 | -4.96 | -14.02 | 0.0717 | -16.0 | -16.0 | 0.0 | 79.9 | 7,069.3 | 0.0 | 2,283.8 | 1.853 | 9,370.0 | 0.112 | 0.000
25.45 | Drill Pipe | False | False | False | False | False | False | False | 134.55 | 2.4446 | 2.4446 | 11.30 | 11.40 | -0.62 | 0.0000 | 0.0 | 0.01 | -3.42 | -9.67 | 0.0440 | -35.9 | -35.9 | 0.0 | 49.0 | 6,910.1 | 0.0 | 1,369.4 | 1.836 | 8,315.8 | 0.099 | 0.000
33.93 | Drill Pipe | False | False | False | False | False | False | False | 126.07 | 3.5722 | 3.5722 | 11.04 | 11.18 | -0.61 | 0.0000 | 0.0 | 0.01 | -1.13 | -3.19 | 0.0297 | -52.5 | -52.5 | 0.0 | 33.1 | 6,747.4 | 0.0 | 934.5 | 1.819 | 7,734.6 | 0.092 | 0.000
42.42 | Drill Pipe | False | False | False | False | False | False | False | 117.58 | 4.5625 | 4.5625 | 10.77 | 10.95 | -0.61 | 0.0000 | 0.0 | 0.01 | -14.57 | -41.20 | 0.1739 | -67.0 | -67.0 | 0.0 | 194.0 | 6,583.2 | 0.0 | 5,708.9 | 1.802 | 12,363.7 | 0.147 | 0.000
50.90 | Drill Pipe | False | False | False | False | False | False | False | 109.10 | 5.2019 | 5.2019 | 10.54 | 10.75 | -0.56 | 0.0000 | 0.0 | 0.01 | -25.16 | -71.15 | 0.3099 | -76.4 | -76.4 | 0.0 | 345.7 | 6,443.2 | 0.0 | 10,212.3 | 1.787 | 16,742.6 | 0.199 | 0.000
59.38 | Drill Pipe | False | False | False | False | False | False | False | 100.62 | 6.6559 | 6.6559 | 10.35 | 10.61 | -0.47 | 0.0000 | 0.0 | 0.01 | -13.13 | -37.14 | 0.1609 | -97.8 | -97.8 | 0.0 | 179.4 | 6,326.2 | 0.0 | 5,604.2 | 1.775 | 12,032.2 | 0.143 | 0.000
67.86 | Drill Pipe | False | False | False | False | False | False | False | 92.14 | 7.0273 | 7.0273 | 10.11 | 10.39 | -0.43 | 0.0000 | 0.0 | 0.01 | -13.30 | -37.63 | 0.1528 | -103.3 | -103.3 | 0.0 | 170.4 | 6,184.0 | 0.0 | 5,535.9 | 1.760 | 11,826.9 | 0.141 | 0.000
76.35 | Drill Pipe | False | False | False | False | False | False | False | 83.65 | 7.8018 | 7.8018 | 9.88 | 10.19 | -0.39 | 0.0000 | 0.0 | 0.00 | -13.51 | -38.22 | 0.1459 | -114.7 | -114.7 | 0.0 | 162.7 | 6,040.6 | 0.0 | 5,487.8 | 1.745 | 11,646.4 | 0.139 | 0.000
84.83 | Drill Pipe | False | False | False | False | False | False | False | 75.17 | 9.1182 | 9.1182 | 9.64 | 10.01 | -0.35 | 0.0000 | 0.0 | 0.00 | -13.62 | -38.52 | 0.1069 | -134.0 | -134.0 | 0.0 | 94.9 | 5,896.1 | 0.0 | 5,438.9 | 1.729 | 11,470.2 | 0.137 | 0.000
84.83 | Drill Pipe | False | False | False | False | False | False | False | 75.17 | 9.1182 | 9.1182 | 9.13 | 10.01 | -0.35 | 0.0000 | 0.0 | 0.00 | -27.06 | -76.53 | 0.1069 | -134.0 | -134.0 | 0.0 | 27.2 | 1,602.2 | 0.0 | 3,344.0 | 1.069 | 5,080.4 | 0.115 | 0.000
91.58 | Heavy Weight | False | False | False | False | False | False | False | 68.42 | 10.1954 | 10.1954 | 8.66 | 9.64 | -0.32 | 0.0000 | 0.0 | 0.00 | -23.70 | -67.02 | 0.0704 | -149.8 | -149.8 | 0.0 | 17.9 | 1,519.9 | 0.0 | 2,773.2 | 1.066 | 4,443.1 | 0.101 | 0.000
98.33 | Heavy Weight | False | False | False | False | False | False | False | 61.67 | 10.4470 | 10.4470 | 8.19 | 9.19 | -0.31 | 0.0000 | 0.0 | 0.00 | -24.01 | -67.91 | 0.0595 | -153.5 | -153.5 | 0.0 | 15.1 | 1,436.3 | 0.0 | 2,764.0 | 1.062 | 4,353.9 | 0.099 | 0.000
105.08 | Heavy Weight | False | False | False | False | False | False | False | 54.92 | 11.0410 | 11.0410 | 7.71 | 8.77 | -0.30 | 0.0000 | 0.0 | 0.00 | -24.32 | -68.77 | 0.0490 | -162.3 | -162.3 | 0.0 | 12.5 | 1,352.4 | 0.0 | 2,754.7 | 1.058 | 4,269.4 | 0.097 | 0.000
111.83 | Heavy Weight | False | False | False | False | False | False | False | 48.17 | 11.9769 | 11.9769 | 7.23 | 8.38 | -0.29 | 0.0000 | 0.0 | 0.00 | -24.46 | -69.19 | 0.1134 | -176.0 | -176.0 | 0.0 | 28.9 | 1,268.1 | 0.0 | 2,745.3 | 1.055 | 4,189.7 | 0.095 | 0.000
111.83 | Heavy Weight | False | False | False | False | False | False | False | 48.17 | 11.9769 | 11.9769 | 4.61 | 8.38 | -0.29 | 0.0000 | 0.0 | 0.00 | -224.20 | -634.10 | 0.1134 | -176.0 | -176.0 | 0.0 | 7.7 | 215.8 | 0.0 | 4,164.3 | 1.000 | 4,556.2 | 0.057 | 0.000
118.58 | Drill Collar | False | False | False | False | False | False | False | 41.42 | 13.2543 | 13.2543 | 3.04 | 7.20 | -0.26 | 0.0000 | 0.0 | 0.00 | -216.76 | -613.06 | 0.1499 | -194.8 | -194.8 | 0.0 | 10.2 | 142.2 | 0.0 | 3,979.6 | 1.000 | 4,316.6 | 0.054 | 0.000
125.33 | Drill Collar | False | False | False | False | False | False | False | 34.67 | 13.6728 | 13.6728 | 1.47 | 5.77 | -0.23 | 0.0000 | 0.0 | 0.00 | -215.63 | -609.87 | 0.1850 | -200.9 | -200.9 | 0.0 | 12.6 | 69.0 | 0.0 | 3,930.5 | 1.000 | 4,200.4 | 0.053 | 0.000
132.08 | Drill Collar | False | False | False | False | False | False | False | 27.92 | 14.1127 | 14.1127 | -0.08 | 4.35 | -0.19 | 0.0000 | 0.0 | 0.00 | -216.77 | -613.08 | 0.2175 | -207.4 | -207.4 | 0.0 | 14.8 | -3.8 | 0.0 | -3,930.5 | 1.000 | 3,727.0 | 0.047 | 0.000
138.83 | Drill Collar | False | False | False | False | False | False | False | 21.17 | 14.8932 | 14.8932 | -1.63 | 3.05 | -0.14 | 0.0000 | 0.0 | 0.00 | -217.33 | -614.68 | 0.2164 | -218.9 | -218.9 | 0.0 | 11.3 | -76.1 | 0.0 | -3,930.5 | 1.000 | 3,787.8 | 0.047 | 0.000
138.83 | Drill Collar | False | False | False | False | False | False | False | 21.17 | 14.8932 | 14.8932 | -0.95 | 3.05 | -0.14 | 0.0000 | 0.0 | 0.00 | -193.11 | -546.17 | 0.2164 | -218.9 | -218.9 | 0.0 | 13.2 | -52.0 | 0.0 | -3,625.7 | 1.000 | 3,458.9 | 0.039 | 0.000
144.03 | MWD | False | False | False | False | False | False | False | 15.97 | 15.7261 | 15.7261 | -2.01 | 2.22 | -0.10 | 0.0000 | 0.0 | 0.00 | -193.88 | -548.35 | 0.2373 | -231.1 | -231.1 | 0.0 | 14.5 | -109.8 | 0.0 | -3,625.7 | 1.000 | 3,504.5 | 0.040 | 0.000
149.23 | MWD | False | False | False | False | False | False | False | 10.77 | 16.7605 | 16.7605 | -3.06 | 1.44 | -0.06 | 0.0000 | 0.0 | 0.00 | -194.26 | -549.43 | 0.2740 | -246.3 | -246.3 | 0.0 | 2.9 | -167.4 | 0.0 | -3,625.7 | 1.000 | 3,546.8 | 0.040 | 0.000
149.23 | MWD | False | False | False | False | False | False | False | 10.77 | 16.7605 | 16.7605 | -3.02 | 1.44 | -0.06 | 0.0000 | 0.0 | 0.00 | -178.51 | -504.88 | 0.2740 | -246.3 | -246.3 | 0.0 | 2.9 | -166.7 | 0.0 | -3,943.0 | 1.000 | 3,863.4 | 0.044 | 0.000
150.13 | Sub | False | False | False | False | False | False | False | 9.87 | 16.9308 | 16.9308 | -3.22 | 1.29 | -0.06 | 0.0000 | 0.0 | 0.00 | -178.58 | -505.08 | 0.1760 | -248.8 | -248.8 | 0.0 | 20.6 | -177.5 | 0.0 | -3,943.0 | 1.000 | 3,871.8 | 0.044 | 0.000
150.13 | Sub | False | False | False | False | False | False | False | 9.87 | 16.9308 | 16.9308 | -4.10 | 1.29 | -0.06 | 0.0000 | 0.0 | 0.00 | -327.59 | -926.51 | 0.1760 | -248.8 | -248.8 | 0.0 | 17.2 | -189.1 | 0.0 | -5,340.3 | 1.000 | 5,280.7